## 01_ALGEMEEN
Schema van boven naar beneden invoeren!
MATERIAALHOEVEELHEDEN HOOFDDRAAGCONSTRUCTIE | [6 empty] | tekst | vul zelf een waarde in
|  | Dit model is (door)ontwikkeld in het kader van het project TKI-KIEM, zie |  | http://www.tki-kiem.nl |  |  | tekst | kies een waarde uit de lijst
|  |  | Versie 3.4 |  |  |  | tekst | waarde wordt gegenereerd
PROJECTNAAM
ALGEMENE INVOER GEBOUW
Gebouwgebonden parameters
|  | Vrije hoogte |  |  | 4 |  | m
|  | aantal stramienassen x en stramienmaat lx | x | 5 | 10 |  | m
|  | aantal stramienassen y en stramienmaat ly | y | 9 | 3.7 |  | m
|  | oppervlakte per bouwlaag |  |  | 1184 |  | m2
|  | Hoofddraagconstructie-systeem | (on)geschoord skelet | x | kzs std kwaliteit
|  | stabiliteit i.g.v. dragende wanden | wanden | 0 | kzs std kwaliteit
|  | skelet x | geschoord skelet |  | gewalst staal
|  | stabiliteit x | windverbanden |  | gewalst staal
|  | skelet y | geschoord skelet |  | gewalst staal |  | 0
|  | stabiliteit y | windverbanden |  | gewalst staal
Gegevens bouwlagen
Begane grondvloer:
|  | Gebruiksfunctie |  | 0 | woning |  | woningbouw
|  | Afwijkende oppervlakte? |  | nee | +100 |  | m
|  | Oppervlakte begane grond vloer |  |  | 1184 |  | m2
|  | Vloerdikte (incl. afwerkvloer) |  |  | 0.2 |  | m
|  | Verdiepingshoogte totaal: |  |  | 4.2 |  | m
Verdiepingsvloeren standaard:
|  | Aantal bouwlagen en gebruiksfunctie |  | 10 | kantoor |  | utiliteitsbouw
|  | Afwijkende oppervlakte? |  | nee | -100 |  | m
[5 empty] | 1184 |  | m2
|  | Verlaagd plafond |  | 300 mm | 0.3 |  | m
|  | Vloerdikte (incl. afwerkvloer) |  |  | 0.39 |  | m
|  | Verdiepingshoogte totaal: |  |  | 4.69 |  | m
Verdiepingsvloeren afwijkend:
|  | Aantal bouwlagen en gebruiksfunctie |  | 3 | onderwijs |  | utiliteitsbouw
|  | Afwijkende oppervlakte? |  | ja | -100 |  | m
|  | Oppervlakte verdiepingsvloeren |  |  | 1084 |  | m2
|  | Verlaagd plafond |  | geen | 0 |  | m
|  | Vloerdikte (incl. afwerkvloer) |  |  | 0.3 |  | m
|  | Verdiepingshoogte totaal: |  |  | 4.3 |  | m
Dakvloer:
|  | Afwijkende oppervlakte? |  | nee | +25 |  | m
|  | Oppervlakte dakvloer |  |  | 1184 |  | m2
|  | Verlaagd plafond |  | 300 mm | 0.3 |  | m
|  | Vloerdikte (incl. afwerkvloer) |  |  | 0.2 |  | m
Totalen:
|  | Oppervlakte in BVO |  |  | 16276 |  | m2
|  | Aantal bouwlagen | 0 |  | 14 |  | bouwlagen
|  | Hoogte gebouw |  |  | 64.5 |  | m (vloerdikte reeel)
|  | Hoogte bovenste vloer (rekenwaarde t.b.v. bepaling brandwerendheid) |  |  | 57.9 |  | m (vloerdikte geschat)
|  | Brandwerendheid |  | woningbouw | 120 |  | minuten
INVOER PER BOUWDEEL
| FUNDERING | [5 empty] | RESULTATEN IN HVH / BVO |  | Begane grondvloer
|  | overspanning bg vloer | 5.4 | m |  |  |  |  | belastingen
|  | type fundering | prefab betonnen heipalen | 0 |  |  |  |  | afwerkingen:
|  | paaldraagvermogen [kN] en paallengte [m] | 1500 | 20 |  |  |  |  | afwerkvloer | geen |  | 0 | kN/m2
|  | prefab beton | 45.8648 | kg/m2 |  |  | 45.8648 | HVH / BVO | lichte scheidingswanden | licht 0,5 kN/m2 |  | 0.5 | kN/m2 | Deze wordt opgeteld bij de opgelegde belasting
|  | ihwg beton | 0 | kg/m2 |  |  | 0 | HVH / BVO | totaal afwerkingen |  |  | 0 | kN/m2
|  | wapeningsstaal | 2.2502 | kg/m2 |  |  | 2.2502 | HVH / BVO | e.g. vloer |  |  | 4 | kN/m2
[9 empty] | totaal permanente belasting |  |  | 4 | kN/m2
| FUNDERINGSBALKEN OF -SLOVEN |  |  | m2 |  |  | RESULTATEN IN HVH / BVO |  | totaal opgelegde belasting |  |  | 2.25 | kN/m2
|  | beton ihwg | 19.2094 | kg/m2 |  |  | 19.2094 | HVH / BVO |  |  | ψ= | 0.4
|  | wapeningsstaal | 0.72035 | kg/m2 |  |  | 0.72035 | HVH / BVO | Rekenwaarde SLS (excl. eigen gewicht vloer) |  |  |  |  | 2.25 | kN/m2
|  | poeren | 4-paalspoeren | [5 empty] | Rekenwaarde SLS (incl. eigen gewicht vloer) |  |  |  |  | 6.25 | kN/m2
|  | ihwg beton | 26.5421 | kg/m2 |  |  | 26.5421 | HVH / BVO | qf;g;u | 1.2 | * | 0 | = | 0 | kN/m2
|  | wapeningsstaal | 1.6589 | kg/m2 |  |  | 1.6589 | HVH / BVO | qf;q;u | 1.5 | * | 2.25 | = | 3.375 | kN/m2 + | 1.35 | kN/m2 momentaan
[9 empty] | Rekenwaarde ULS (excl. eigen gewicht vloer) |  |  |  |  | 3.375 | kN/m2 | 1.35 | kN/m2 momentaan
| BEGANE GRONDVLOER |  |  | m2 |  |  | RESULTATEN IN HVH / BVO |  | Rekenwaarde ULS (incl. eigen gewicht vloer) |  |  |  |  | 8.175 | kN/m2 | 6.15 | kN/m2 momentaan
|  | overspanning bg vloer | 5.4 | m |  |  |  |  | dikte constructievloer | 0.2 | m
|  | type begane grondvloer en dikte | kanaalplaatvloer | 200 |  |  |  |  | afwerkvloer | 0 | m
|  | afwerkvloer | geen | [5 empty] | vloerdikte totaal | 0.2 | m
|  | scheidingswanden | licht 0,5 kN/m2
|  | prefab beton | 303 | kg/m2 |  |  | 22.0418 | HVH / BVO
|  | ihwg beton | 144 | kg/m2 |  |  | 10.4753 | HVH / BVO
|  | voorspanstaal | 2.925 | kg/m2 |  |  | 0.21278 | HVH / BVO
|  | wapeningsstaal | 3 | kg/m2 |  |  | 0.21824 | HVH / BVO
| VERDIEPINGSVLOEREN STANDAARD | [5 empty] | RESULTATEN IN HVH / BVO |  | Verdiepingsvloer standaard
|  | richting van overspanning vloeren | y | - richting |  |  |  |  | belastingen
|  | overspanning | 3.7 | m | afhankelijk van aantal velden |  |  |  | afwerkingen:
|  | type vloer verdiepingen en dikte | prefab schil met I-profielen | 390 | zie hieronder liggers sec. |  |  |  | afwerkvloer | geen |  | 0 | kN/m2
|  | afwerkvloer | geen | [5 empty] | plafond & leidingen | licht 0,2 kN/m2 |  | 0.2 | kN/m2
|  | verlaagd plafond | licht 0,2 kN/m2 | [5 empty] | lichte scheidingswanden | licht 0,5 kN/m2 |  | 0.5 | kN/m2 | Deze wordt opgeteld bij de opgelegde belasting
|  | scheidingswanden | licht 0,5 kN/m2 | [5 empty] | totaal afwerkingen |  |  | 0.2 | kN/m2
|  | ihwg beton | 116.41 | kg/m2 |  |  | 84.6826 | HVH / BVO | e.g. vloer |  |  | 3.2237 | kN/m2
|  | prefab beton | 168 | kg/m2 |  |  | 122.2118 | HVH / BVO | totaal permanente belasting |  |  | 3.4237 | kN/m2
|  | wapeningsstaal | 1.97 | kg/m2 |  |  | 1.4331 | HVH / BVO | totaal opgelegde belasting |  |  | 3 | kN/m2
|  | voorspanstaal | 0 | kg/m2 |  |  | 0 | HVH / BVO |  |  | ψ= | 0.5
|  | gewalst staal S235 | 30.0833 | kg/m2 |  |  | 21.8842 | HVH / BVO | Rekenwaarde SLS(excl. eigen gewicht vloer) |  |  |  |  | 3.2 | kN/m2
|  | geprofileerd staal | 5.91 | kg/m2 |  |  | 4.2992 | HVH / BVO | Rekenwaarde SLS (incl. eigen gewicht vloer) |  |  |  |  | 6.4237 | kN/m2
|  | naaldhout | 0 | kg/m2 |  |  | 0 | HVH / BVO | qf;g;u | 1.2 | * | 0.2 | = | 0.24 | kN/m2
|  | multiplex | 0 | kg/m2 |  |  | 0 | HVH / BVO | qf;q;u | 1.5 | * | 3 | = | 4.5 | kN/m2 + | 2.25 | kN/m2 momentaan
|  | kunststof | 0 | kg/m2 |  |  | 0 | HVH / BVO | Rekenwaarde ULS (excl. eigen gewicht vloer) |  |  |  |  | 4.74 | kN/m2 | 2.49 | kN/m2 momentaan
|  | PIR | 0 | kg/m2 |  |  | 0 | HVH / BVO | Rekenwaarde ULS (incl. eigen gewicht vloer) |  |  |  |  | 8.6085 | kN/m2 | 6.3585 | kN/m2 momentaan
[9 empty] | dikte constructievloer | 0.39 | m
| SKELET - LIGGERS PRIM. VLOER STD. | [5 empty] | RESULTATEN IN HVH / BVO |  | afwerkvloer | 0 | m
|  | richting overspanning hoofdliggers | x | - richting |  |  |  |  | vloerdikte totaal | 0.39 | m
|  | overspanning = stramienmaat | 10 | m
|  | brandwerendheid | 120 | [5 empty] | Optietabel overspanningen vloeren en liggers Verdiepingsvloer standaard
|  | materiaalkeuze en voorkeursprofiel | gewalst staal S355 | THQ | 320x8-190x25-470x15 |  |  |  |  | vloeren | P.L. | S.L. | Secundaire liggers wel of niet noodzakelijk?
|  | prefab beton | 0 | kg/m2 |  |  | 0 | HVH / BVO | Optie 1: | x | x | y | ja | noodzakelijk (in de vorm van gordingen!)
|  | ihwg beton | 0 | kg/m2 |  |  | 0 | HVH / BVO | Optie 2: | x | y | x | niet | noodzakelijk, maar mogen wel toegpast worden
|  | wapeningsstaal | 0 | kg/m2 |  |  | 0 | HVH / BVO | Optie 3: | y | x | y | niet | noodzakelijk, maar mogen wel toegpast worden
|  | gelamineerd hout | 0 | kg/m2 |  |  | 0 | HVH / BVO | Optie 4: | y | y | x | ja | noodzakelijk (in de vorm van gordingen!)
|  | gewalst staal S235 | 0 | kg/m2 |  |  | 0 | HVH / BVO | Gekozen optie: | y | x | dus; | niet | noodzakelijk
|  | gewalst staal S355 | 40.3851 | kg/m2 |  |  | 29.3782 | HVH / BVO
|  | gewalst staal S460 | 0 | kg/m2 |  |  | 0 | HVH / BVO
| SKELET - LIGGERS SEC. VLOER STD. | [5 empty] | RESULTATEN IN HVH / BVO
|  | richting overspanning secundaire liggers | y | - richting
|  | stramienmaat secundaire liggers | 3.7 | m
|  | secundaire liggers toepassen? | nee
|  | aantal velden | 1
|  | materiaalkeuze en voorkeursprofiel | gewalst staal S235 | THQ | 150x5-190x15-400x12
|  | prefab beton | 0 | kg/m2 |  |  | 0 | HVH / BVO
|  | ihwg beton | 0 | kg/m2 |  |  | 0 | HVH / BVO
|  | wapeningsstaal | 0 | kg/m2 |  |  | 0 | HVH / BVO
|  | gelamineerd hout | 0 | kg/m2 |  |  | 0 | HVH / BVO
|  | gewalst staal S235 | 0 | kg/m2 |  |  | 0 | HVH / BVO
|  | gewalst staal S355 | 0 | kg/m2 |  |  | 0 | HVH / BVO
|  | gewalst staal S460 | 0 | kg/m2 |  |  | 0 | HVH / BVO
| VERDIEPINGSVLOEREN AFWIJKEND | [5 empty] | RESULTATEN IN HVH / BVO |  | Verdiepingsvloer afwijkend
|  | richting van overspanning vloeren | y | - richting |  |  |  |  | belastingen
|  | overspanning | 3.7 | m | afhankelijk van aantal velden |  |  |  | afwerkingen:
|  | type vloer verdiepingen en dikte | prefab schil met I-profielen | 390 | zie hieronder liggers sec. |  |  |  | afwerkvloer | geen |  | 0 | kN/m2
|  | afwerkvloer | geen | [5 empty] | plafond & leidingen | licht 0,2 kN/m2 |  | 0.2 | kN/m2
|  | verlaagd plafond | licht 0,2 kN/m2 | [5 empty] | lichte scheidingswanden | licht 0,5 kN/m2 |  | 0.5 | kN/m2 | Deze wordt opgeteld bij de opgelegde belasting
|  | scheidingswanden | licht 0,5 kN/m2 | [5 empty] | totaal afwerkingen |  |  | 0.2 | kN/m2
|  | ihwg beton | 116.41 | kg/m2 |  |  | 23.2591 | HVH / BVO | e.g. vloer |  |  | 3.2237 | kN/m2
|  | prefab beton | 168 | kg/m2 |  |  | 33.567 | HVH / BVO | totaal permanente belasting |  |  | 3.4237 | kN/m2
|  | wapeningsstaal | 1.97 | kg/m2 |  |  | 0.39361 | HVH / BVO | totaal opgelegde belasting |  |  | 3.5 | kN/m2
|  | voorspanstaal | 0 | kg/m2 |  |  | 0 | HVH / BVO |  |  | ψ= | 0.5
|  | gewalst staal S235 | 30.0833 | kg/m2 |  |  | 6.0108 | HVH / BVO | Rekenwaarde SLS (excl. eigen gewicht vloer) |  |  |  |  | 3.7 | kN/m2
|  | geprofileerd staal | 5.91 | kg/m2 |  |  | 1.1808 | HVH / BVO | Rekenwaarde SLS (incl. eigen gewicht vloer) |  |  |  |  | 6.9237 | kN/m2
|  | geschaafd vuren C24 | 0 | kg/m2 |  |  | 0 | HVH / BVO | qf;g;u | 1.2 | * | 0.2 | = | 0.24 | kN/m2
|  | multiplex | 0 | kg/m2 |  |  | 0 | HVH / BVO | qf;q;u | 1.5 | * | 3.5 | = | 5.25 | kN/m2 + | 2.625 | kN/m2 momentaan
|  | kunststof | 0 | kg/m2 |  |  | 0 | HVH / BVO | Rekenwaarde ULS (excl. eigen gewicht vloer) |  |  |  |  | 5.49 | kN/m2 | 2.865 | kN/m2 momentaan
|  | PIR | 0 | kg/m2 |  |  | 0 | HVH / BVO | Rekenwaarde ULS (incl. eigen gewicht vloer) |  |  |  |  | 9.3585 | kN/m2 | 6.7335 | kN/m2 momentaan
[9 empty] | dikte constructievloer | 0.39 | m
| HOOFDDRAAGCONSTR. - LIGGERS PRIM. VLOER AFW. | [5 empty] | RESULTATEN IN HVH / BVO |  | afwerkvloer | 0 | m
|  | richting overspanning hoofdliggers | x | - richting |  |  |  |  | vloerdikte totaal | 0.39 | m
|  | overspanning = stramienmaat | 10 | m
|  | brandwerendheid | 120 | min |  |  |  |  | Optietabel overspanningen vloeren en liggers Verdiepingsvloer afwijkend
|  | materiaalkeuze en voorkeursprofiel | gewalst staal S235 | THQ | 320x8-240x30-520x15 |  |  |  |  | vloeren | P.L. | S.L. | Secundaire liggers wel of niet noodzakelijk?
|  | prefab beton | 0 | kg/m2 |  |  | 0 | HVH / BVO | Optie 1: | x | x | y | ja | noodzakelijk (in de vorm van gordingen!)
|  | ihwg beton | 0 | kg/m2 |  |  | 0 | HVH / BVO | Optie 2: | x | y | x | niet | noodzakelijk, maar mogen wel toegpast worden
|  | wapeningsstaal | 0 | kg/m2 |  |  | 0 | HVH / BVO | Optie 3: | y | x | y | niet | noodzakelijk, maar mogen wel toegpast worden
|  | gelamineerd hout | 0 | kg/m2 |  |  | 0 | HVH / BVO | Optie 4: | y | y | x | ja | noodzakelijk (in de vorm van gordingen!)
|  | gewalst staal S235 | 52.4531 | kg/m2 |  |  | 10.4803 | HVH / BVO | Gekozen optie: | y | x | dus; | niet | noodzakelijk
|  | gewalst staal S355 | 0 | kg/m2 |  |  | 0 | HVH / BVO
|  | gewalst staal S460 | 0 | kg/m2 |  |  | 0 | HVH / BVO
| SKELET - LIGGERS SEC. VLOER AFW. | [5 empty] | RESULTATEN IN HVH / BVO
|  | richting overspanning secundaire liggers | y | - richting
|  | stramienmaat secundaire liggers | 3.7 | m
|  | secundaire liggers toepassen? | nee
|  | aantal velden | 1
|  | materiaalkeuze en voorkeursprofiel | gewalst staal S235 | THQ | 150x5-190x15-400x12
|  | prefab beton | 0 | kg/m2 |  |  | 0 | HVH / BVO
|  | ihwg beton | 0 | kg/m2 |  |  | 0 | HVH / BVO
|  | wapeningsstaal | 0 | kg/m2 |  |  | 0 | HVH / BVO
|  | gelamineerd hout | 0 | kg/m2 |  |  | 0 | HVH / BVO
|  | gewalst staal S235 | 0 | kg/m2 |  |  | 0 | HVH / BVO
|  | gewalst staal S355 | 0 | kg/m2 |  |  | 0 | HVH / BVO
|  | gewalst staal S460 | 0 | kg/m2 |  |  | 0 | HVH / BVO
| DAKVLOER |  | 1184 | m2 |  |  | RESULTATEN IN HVH / BVO |  | Dakvloer
|  | richting van overspanning dakvloer | y | - richting |  |  |  |  | belastingen
|  | overspanning | 3.7 | m | afhankelijk van aantal velden |  |  |  | afwerkingen:
|  | type vloer verdiepingen | kanaalplaatvloer | 200 | zie hieronder liggers sec. |  |  |  | afwerking |  |  | 1 | kN/m2
|  | afwerking | grind | [5 empty] | plafond & leidingen | licht 0,2 kN/m2 |  | 0.2 | kN/m2
|  | verlaagd plafond bovenste bouwlaag | licht 0,2 kN/m2 | [5 empty] | isolatie |  |  | 0.2 | kN/m2
|  | isolatie | isolatiemateriaal | [5 empty] | totaal afwerkingen |  |  | 1.4 | kN/m2
|  | ihwg beton | 0 | kg/m2 |  |  | 0 | HVH / BVO | e.g. vloer |  |  | 4.47 | kN/m2
|  | prefab beton | 303 | kg/m2 |  |  | 22.0418 | HVH / BVO | totaal permanente belasting |  |  | 5.87 | kN/m2
|  | wapeningsstaal | 0 | kg/m2 |  |  | 0 | HVH / BVO | totaal opgelegde belasting |  |  | 1 | kN/m2
|  | voorspanstaal | 1.82 | kg/m2 |  |  | 0.1324 | HVH / BVO |  |  | ψ= | 0
|  | gewalst staal S235 | 0 | kg/m2 |  |  | 0 | HVH / BVO | Rekenwaarde SLS (excl. eigen gewicht vloer) |  |  |  |  | 2.4 | kN/m2
|  | geprofileerd staal | 0 | kg/m2 |  |  | 0 | HVH / BVO | Rekenwaarde SLS (incl. eigen gewicht vloer) |  |  |  |  | 6.87 | kN/m2
|  | hout | 0 | kg/m2 |  |  | 0 | HVH / BVO | qf;g;u | 1.2 | * | 1.4 | = | 1.68 | kN/m2
|  | kunststof | 0 | kg/m2 |  |  | 0 | HVH / BVO | qf;q;u | 1.5 | * | 1 | = | 1.5 | kN/m2 + | 0 | kN/m2 momentaan
|  | PIR | 0 | kg/m2 |  |  | 0 | HVH / BVO | Rekenwaarde ULS (excl. eigen gewicht vloer) |  |  |  |  | 3.18 | kN/m2 | 1.68 | kN/m2 momentaan
[9 empty] | Rekenwaarde ULS (incl. eigen gewicht vloer) |  |  |  |  | 8.544 | kN/m2 | 7.044 | kN/m2 momentaan
| SKELET - LIGGERS PRIMAIR DAK | [5 empty] | RESULTATEN IN HVH / BVO |  | dikte constructievloer | 0.2 | m
|  | richting overspanning hoofdliggers | x | - richting |  |  |  |  | afwerkvloer | 0 | m
|  | overspanning = stramienmaat | 10 | m |  |  |  |  | vloerdikte totaal | 0.2 | m
|  | brandwerendheid | 120 | min
|  | materiaalkeuze en voorkeursprofiel | gewalst staal S355 | HEA | HEA360 |  |  |  | Optietabel overspanningen vloeren en liggers Dakvloer
|  | prefab beton | 0 | kg/m2 |  |  | 0 | HVH / BVO |  | vloeren | P.L. | S.L. | Secundaire liggers wel of niet noodzakelijk?
|  | ihwg beton | 0 | kg/m2 |  |  | 0 | HVH / BVO | Optie 1: | x | x | y | ja | noodzakelijk (in de vorm van gordingen!)
|  | wapeningsstaal | 0 | kg/m2 |  |  | 0 | HVH / BVO | Optie 2: | x | y | x | niet | noodzakelijk, maar mogen wel toegpast worden
|  | gelamineerd hout | 0 | kg/m2 |  |  | 0 | HVH / BVO | Optie 3: | y | x | y | niet | noodzakelijk, maar mogen wel toegpast worden
|  | gewalst staal S235 | 0 | kg/m2 |  |  | 0 | HVH / BVO | Optie 4: | y | y | x | ja | noodzakelijk (in de vorm van gordingen!)
|  | gewalst staal S355 | 34.0839 | kg/m2 |  |  | 2.4794 | HVH / BVO | Gekozen optie: | y | x | dus; | niet | noodzakelijk
|  | gewalst staal S460 | 0 | kg/m2 |  |  | 0 | HVH / BVO
| SKELET - LIGGERS SECUNDAIR DAK | [5 empty] | RESULTATEN IN HVH / BVO
|  | richting overspanning secundaire liggers | y | - richting
|  | stramienmaat secundaire liggers | 3.7 | m
|  | secundaire liggers toepassen? | nee
|  | aantal velden | 1
|  | materiaalkeuze | gelamineerd hout | IPE | 0
|  | prefab beton | 0 | kg/m2 |  |  | 0 | HVH / BVO
|  | ihwg beton | 0 | kg/m2 |  |  | 0 | HVH / BVO
|  | wapeningsstaal | 0 | kg/m2 |  |  | 0 | HVH / BVO
|  | gelamineerd hout | 0 | kg/m2 |  |  | 0 | HVH / BVO
|  | gewalst staal S235 | 0 | kg/m2 |  |  | 0 | HVH / BVO
|  | gewalst staal S355 | 0 | kg/m2 |  |  | 0 | HVH / BVO
|  | gewalst staal S460 | 0 | kg/m2 |  |  | 0 | HVH / BVO
| SKELET - WANDEN/KOLOMMEN | [5 empty] | RESULTATEN IN HVH / BVO
|  | keuze hoofddraagconstructie | (on)geschoord skelet | geschoord skelet
|  | overspanning = stramienmaat | 3.7
|  | brandwerendheid | 120
materiaalkeuze
|  | materiaalkeuze en voorkeursprofiel | prefab beton | HEB | C53/65
|  | wapeningskeuze | automatisch
|  | h.o.h. kolommen | 10 |  | 350x350
|  | kzs | 0 | HVH / BVO |  |  | 0 | HVH / BVO
|  | prefab beton | 52.429 | HVH / BVO |  |  | 52.429 | HVH / BVO
|  | ihwg beton | 0 | HVH / BVO |  |  | 0 | HVH / BVO
|  | wapeningsstaal | 2.582 | HVH / BVO |  |  | 2.582 | HVH / BVO
|  | naaldhout | 0 | HVH / BVO |  |  | 0 | HVH / BVO
|  | gelamineerd hout | 0 | HVH / BVO |  |  | 0 | HVH / BVO
|  | gipsplaat | 0 | HVH / BVO |  |  | 0 | HVH / BVO
|  | gewalst staal S235 | 0 | HVH / BVO |  |  | 0 | HVH / BVO
|  | gewalst staal S335 | 0 | HVH / BVO |  |  | 0 | HVH / BVO
|  | gewalst staal S460 | 0 | HVH / BVO |  |  | 0 | HVH / BVO
| STABILITEIT X-RICHTING | [5 empty] | RESULTATEN IN HVH / BVO
|  | keuze hoofddraagconstructie | geschoord skelet
|  | materiaal stabiliteitsvoorziening | gewalst staal | gewalst staal S235
|  | stabiliteit x | windverbanden | 3 wanden
|  | stramienmaat x | 10
|  | aantal kernen | 1
|  | prefab beton | 0 | HVH / BVO |  |  | 0 | HVH / BVO
|  | ihwg beton | 0 | HVH / BVO |  |  | 0 | HVH / BVO
|  | wapeningsstaal | 0 | HVH / BVO |  |  | 0 | HVH / BVO
|  | gewalst staal S235 | 1.8565 | HVH / BVO |  |  | 1.8565 | HVH / BVO
|  | gewalst staal S355 | 0 | HVH / BVO |  |  | 0 | HVH / BVO
|  | gewalst staal S460 | 0 | HVH / BVO |  |  | 0 | HVH / BVO
|  | kzs | 0 | HVH / BVO |  |  | 0 | HVH / BVO
|  | naaldhout | 0 | HVH / BVO |  |  | 0 | HVH / BVO
|  | gipsplaat | 0 | HVH / BVO |  |  | 0 | HVH / BVO
| STABILITEIT Y-RICHTING | [5 empty] | RESULTATEN IN HVH / BVO
|  | keuze hoofddraagconstructie | geschoord skelet
|  | materiaal stabiliteitsvoorziening | gewalst staal | gewalst staal S460
|  | stabiliteit y | windverbanden | 1 wand
|  | stramienmaat y | 3.7
|  | aantal kernen | 1 |  | 0
|  | prefab beton | 0 | HVH / BVO |  |  | 0 | HVH / BVO
|  | ihwg beton | 0 | HVH / BVO |  |  | 0 | HVH / BVO
|  | wapeningsstaal | 0 | HVH / BVO |  |  | 0 | HVH / BVO
|  | gewalst staal S235 | 0 | HVH / BVO |  |  | 0 | HVH / BVO
|  | gewalst staal S355 | 0 | HVH / BVO |  |  | 0 | HVH / BVO
|  | gewalst staal S460 | 1.1233 | HVH / BVO |  |  | 1.1233 | HVH / BVO
|  | kzs | 0 | HVH / BVO |  |  | 0 | HVH / BVO
|  | naaldhout | 0 | HVH / BVO |  |  | 0 | HVH / BVO
|  | gipsplaat | 0 | HVH / BVO |  |  | 0 | HVH / BVO
WANDEN correctie
|  | prefab beton x | 0 | HVH / BVO |  |  | 0 | HVH / BVO
|  | prefab beton y | 0 | HVH / BVO |  |  |  | HVH / BVO
|  | ihwg beton x | 0 | HVH / BVO |  |  | 0 | HVH / BVO
|  | ihwg beton y | 0 | HVH / BVO |  |  |  | HVH / BVO
|  | wapeningsstaal x | 0 | HVH / BVO |  |  | 0 | HVH / BVO
|  | wapeningsstaal y | 0 | HVH / BVO |  |  |  | HVH / BVO
RESULTATEN
| TOTAALOVERZICHT MATERIALEN HOOFDDRAAGCONSTRUCTIE | [5 empty] | RESULTATEN IN HVH / BVO
| 240 | gewalst staal S235 | 114.4762 | kg/m2 |  |  | 40.2317 | HVH / BVO
| 240 | gewalst staal S355 | 74.4689 | kg/m2 |  |  | 31.8576 | HVH / BVO
| 240 | gewalst staal S460 | 1.1233 | kg/m2 |  |  | 1.1233 | HVH / BVO
| 240 | wapeningsstaal | 14.1514 | kg/m2 |  |  | 9.2564 | HVH / BVO
| 240 | voorspanstaal | 4.745 | kg/m2 |  |  | 0.34518 | HVH / BVO
| 19 | prefab beton | 994.429 | kg/m2 |  |  | 252.2914 | HVH / BVO
| 19 | ihwg beton | 403.3621 | kg/m2 |  |  | 144.9592 | HVH / BVO
| 100 | kzs | 0 | kg/m2 |  |  | 0 | HVH / BVO
| 265 | naaldhout | 0 | kg/m2 |  |  | 0 | HVH / BVO
| ? | gipsplaat | 0 | kg/m2 |  |  | 0 | HVH / BVO
| 78 | gelamineerd hout | 0 | kg/m2 |  |  | 0 | HVH / BVO
| GEDETAILLEERDE RESULTATEN |  | t.b.v. koppeling productkaarten
VLOEREN
|  | begane grondvloer | kanaalplaatvloer 200 | 1184 | m2
|  | verdiepingsvloeren standaard | prefab schil met I-profielen 390 | 11840 | m2
|  | verdiepingsvloeren afwijkend | prefab schil met I-profielen 390 | 3252 | m2
|  | dakvloer | kanaalplaatvloer 200 | 1184 | m2
wapeningsstaal
DRAAGSTRUCTUUR
|  | kolommen | 350x350 | 2902.5 | m1
|  | liggers primair vloer standaard | 320x8-190x25-470x15 | 3600 | m1
|  | ligger secundair vloer standaard | 150x5-190x15-400x12 | 0 | m1
|  | liggers primair vloer afwijkend | 320x8-240x30-520x15 | 1080 | m1
|  | ligger secundair vloer afwijkend | 150x5-190x15-400x12 | 0 | m1
|  | liggers primair dakvloer | HEA360 | 360 | m1
|  | ligger secundair dakvloer | 0 | 0 | m1
|  | wanden (x of y) | 0 | 0 | m2
|  | stabiliteitswanden x | 0 | 0 | m2
|  | stabiliteitswanden y | 0 | 0 | m2
|  | stabiliteitskern x | 0 | 0 | m2
|  | stabiliteitskern y | 0 | 0 | m2
|  | windverbanden x | gewalst staal S235 opp = 0,035 m^2 | 91.2168 | m1
|  | windverbanden y | gewalst staal S460 opp = 0,021 m^2 | 91.9239 | m1
wapeningsstaal
FUNDERING
|  | palen | prefab betonnen heipalen 360*360 | 2400 | m1
|  | funderingsbalken (midden balken) | 400*600 | 368.8 | m1
|  | funderingsbalken (rand balken) | 500*600 | 139.2 | m1
|  | funderingssloven | 0 | 0 | m1
wapeningsstaal
Totaal wapeningsstaal?
0
0
0
0
0
0

## 02_BG VLOER
BEGANE GRONDVLOER |  |  | OVERZICHT VLOEREN | [10 empty] | Totale belasting begane grondvloer | 0 | 0
Lvloer | 5.4 |  | type | dikte | prefab beton | beton ihwg | vulbeton | voorspanstaal | wapeningsstaal druklaag | druklaag | Type begane grondvloer | Gvloer |  | rekenwaarde rustend permanent | 0 | kN/m2
Pd_s | 5 |  | kanaalplaatvloer | 200 | 303 |  |  | 2.925 | 3 | 144 | kanaalplaatvloer | 4 | kN/m2 | Gvloer | 4 | kN/m2
Vloertype | kanaalplaatvloer |  | combinatievloer | 230 | 182 |  | 135.2 | 5.85 | 1 |  | combinatievloer | 3 | kN/m2 | rekenwaarde opgelegd | 3.375 | kN/m2
Vloerdikte | 200 | mm | ribbenvloer | 350 | 200 |  |  | 2.925 |  |  | ribbenvloer | 3 | kN/m2 | Totale belasting | 7.375 | kN/m2
prefab beton | 303 | kg/m2 | betonvloer ihwg | 150 |  | 360 |  |  | 8 |  | betonvloer ihwg | 6.5 | kN/m2 | 0 | 0 | 0
beton ihwg | 144 | kg/m2 | [11 empty] | Pd_s | 5 | kN/m2
voorspanstaal | 2.925 | kg/m2 | Kanaalplaatvloer
wapeningsstaal | 3 | kg/m2
|  |  | dikte vloer ongeisoleerd [mm] | 5.4 | 7.2 |  |  | druklaag 60 mm | 5.4 | 7.2 | dikte vloer geisoleerd [mm] | 5.4 | 7.2
|  |  | 5 | 200 | 200 |  |  | 5 | 144 | 144 | 5 | 280 | 280
|  |  | 10 | 200 | 200 |  |  | 10 | 144 | 144 | 10 | 280 | 280
|  |  | 15 | 200 | 260 |  |  | 15 | 144 | 144 | 15 | 280 | 340
|  |  | 20 | 200 | 260 |  |  | 20 | 144 | 144 | 20 | 280 | 340
|  |  | prefab beton B55 [kg/m2] | 5.4 | 7.2 |  |  | wapening druklaag | 5.4 | 7.2 | dikte vloer totaal [mm] | 5.4 | 7.2
|  |  | 5 | 303 | 303 |  |  | 5 | 3 | 3 | 5 | 340 | 340
|  |  | 10 | 303 | 303 |  |  | 10 | 3 | 3 | 10 | 340 | 340
|  |  | 15 | 303 | 376 |  |  | 15 | 3 | 3 | 15 | 340 | 400
|  |  | 20 | 303 | 376 |  |  | 20 | 3 | 3 | 20 | 340 | 400
|  |  | voorspanstaal FeP1860 [kg/m2] | 5.4 | 7.2 |  |  | aantal | 5.4 | 7.2 | staal | 7800 | kg/m3
|  |  | 5 | 2.925 | 6.825 |  |  | 5 | 3 | 7 | Ap (opp streng) | 150 | mm2
|  |  | 10 | 2.925 | 6.825 |  |  | 10 | 3 | 7 | breedte | 1.2 | m
|  |  | 15 | 4.875 | 6.825 |  |  | 15 | 5 | 7
|  |  | 20 | 6.825 | 8.775 |  |  | 20 | 7 | 9
voorspanstaal = (benodigd aantal strengen x opp streng )/10^6 x 7800 kg/m3 / breedte element = kg/m2
kg/m2 = ( n x Ap) / 10^6 x 7800 / b
Combinatievloer
|  |  | dikte vloer [mm] | 5.4 | 7.2 |  |  | wapeningsstaal FeB 500 [kg/m2] | 5.4 | 7.2 | druklaag 60 mm | 5.4 | 7.2
|  |  | 5 | 170 | 170 |  |  | 5 | 1 | 1 | 5 | 144 | 144
|  |  | 10 | 170 | 170 |  |  | 10 | 1 | 1 | 10 | 144 | 144
|  |  | 15 | 170 | 170 |  |  | 15 | 1 | 1 | 15 | 144 | 144
|  |  | 20 | 170 | 170 |  |  | 20 | 1 | 1 | 20 | 144 | 144
|  |  | prefab beton C35/45 [kg/m2] | 5.4 | 7.2 |  |  | vulbeton [kg/m2] | 5.4 | 7.2 | totaal dikte vloer | 5.4 | 7.2
|  |  | 5 | 182 | 182 |  |  | 5 | 135.2 | 135.2 | 5 | 230 | 230
|  |  | 10 | 182 | 182 |  |  | 10 | 135.2 | 135.2 | 10 | 230 | 230
|  |  | 15 | 182 | 182 |  |  | 15 | 135.2 | 135.2 | 15 | 230 | 230
|  |  | 20 | 182 | 182 |  |  | 20 | 135.2 | 135.2 | 20 | 230 | 230
|  |  | voorspanstaal FeP1860 [kg/m2] | 5.4 | 7.2 |  |  | aantal | 5.4 | 7.2 | staal | 7800 | kg/m3
|  |  | 5 | 5.85 | 5.85 |  |  | 5 | 3 | 3 | Ap (opp streng) | 150 | mm2
|  |  | 10 | 5.85 | 9.75 |  |  | 10 | 3 | 5 | afstand tussen liggers | 0.6 | m
|  |  | 15 | 5.85 | 9.75 |  |  | 15 | 3 | 5
|  |  | 20 | 5.85 | 13.65 |  |  | 20 | 3 | 7
voorspanstaal = (benodigd aantal strengen x opp streng )/10^6 x 7800 kg/m3 / afstand tussen liggers= kg/m2
kg/m2 = ( n x Ap) / 10^6 x 7800 / b
Ribbenvloer
|  |  | dikte vloer constructief [mm] | 5.4 | 7.2 |  |  | dikte vloer met isolatie [mm] | 5.4 | 7.2
|  |  | 5 | 250 | 250 |  |  | 5 | 350 | 350
|  |  | 10 | 250 | 250 |  |  | 10 | 350 | 350
|  |  | 15 | 250 |  |  |  | 15 | 350
|  |  | 20 | 250 |  |  |  | 20 | 350
|  |  | prefab beton C53/65 [kg/m2] | 5.4 | 7.2
|  |  | 5 | 200 | 200
|  |  | 10 | 200 | 200
|  |  | 15 | 220
|  |  | 20 | 220
|  |  | voorspanstaal FeP1860 [kg/m2] | 5.4 | 7.2 | breedte element |  | aantal | 5.4 | 7.2 | staal | 7800 | kg/m3
|  |  | 5 | 2.925 | 2.925 | 1200 |  | 5 | 3 | 3 | Ap (opp streng) | 150 | mm2
|  |  | 10 | 2.925 | 4.875 | 1200 |  | 10 | 3 | 5 | breedte | 1.2 | m
|  |  | 15 | 6.5 |  | 900 |  | 15 | 5 |  | breedte | 0.9 | m
|  |  | 20 | 9.1 |  | 900 |  | 20 | 7
voorspanstaal = (benodigd aantal strengen x opp streng )/10^6 x 7800 kg/m3 / afstand tussen liggers= kg/m2
kg/m2 = ( n x Ap) / 10^6 x 7800 / b
betonvloer ihwg
|  |  | dikte vloer [mm] | 5.4 | 7.2 |  |  | beton ihwg C30/37 [kg/m2] | 5.4 | 7.2 | wapeningsstaal [kg/m2] | 5.4 | 7.2
|  |  | 5 | 150 | 200 |  |  | 5 | 360 | 480 | 5 | 8 | 12
|  |  | 10 | 200 | 275 |  |  | 10 | 480 | 660 | 10 | 12 | 12
|  |  | 15 | 250 | 300 |  |  | 15 | 600 | 720 | 15 | 12 | 15
|  |  | 20 | 275 | 325 |  |  | 20 | 660 | 780 | 20 | 15 | 15

## 03_VERD VLOEREN
BELASTINGEN | [16 empty] | type vloer | Vloerdikte [mm] | Gvloer [kg/m2] | kanaalplaatvloer
richting | [8 empty] | Moment | 1/8 * q* l^2 | [6 empty] | kanaalplaatvloer | 150 | 264
stramienmaat x | 10 | m | [6 empty] | q / overspanning= | 3.6 | 5.4 | 7.2 | 10.8 | 12.6 | 16 |  |  | 200 | 303 | kanaalplaatvloer | brandwerendheid | 60 | min. | [7 empty] | kanaalplaatvloer | [9 empty] | kanaalplaatvloer | brandwerendheid | 120 | min.
stramienmaat y | 3.7 | m | [6 empty] | 5 | 8.1 | 18.225 | 32.4 | 72.9 | 99.225 | 160 |  |  | 260 | 376 | excl. e.g. | Overspanning vloer | [9 empty] | massa voorspanstaal | Overspanning vloer | [8 empty] | excl. e.g. | Overspanning vloer
[9 empty] | 10 | 16.2 | 36.45 | 64.8 | 145.8 | 198.45 | 320 |  |  | 320 | 443 | Rekenwaarde belasting [kN/m2] | 16 | 12.6 | 10.8 | 9 | 7.2 | 6.3 | 5.4 | 3.6 |  |  | Rekenwaarde belasting [kN/m2] | 16 | 12.6 | 10.8 | 9 | 7.2 | 6.3 | 5.4 | 3.6 |  | Rekenwaarde belasting [kN/m2] | 16 | 12.6 | 10.8 | 9 | 7.2 | 6.3 | 5.4 | 3.6
belastingen verdiepingsvloeren standaard |  |  | belastingen verdiepingsvloeren afwijkend |  |  | belastingen dakvloer |  |  | 15 | 24.3 | 54.675 | 97.2 | 218.7 | 297.675 | 480 |  |  | 400 | 548 | 5 | 400 | 320 | 320 | 200 | 200 | 150 | 150 | 150 |  |  | 5 | kan niet | 12.194 | 5.538 | 4.849 | 2.86 | 1.95 | 1.82 | 1.04 |  | 5 | 400 | 320 | 320 | 200 | 200 | 200 | 200 | 200
rekenwaarde rustend permanent | 0.24 | kN/m2 | rekenwaarde rustend permanent | 0.24 | kN/m2 | rekenwaarde rustend permanent | 1.68 | kN/m2 | 20 | 32.4 | 72.9 | 129.6 | 291.6 | 396.9 | 640 |  |  | kan niet | kan niet | 10 | kan niet | 400 | 320 | 320 | 200 | 200 | 200 | 150 |  |  | 10 | kan niet | 12.194 | 6.487 | 5.538 | 2.99 | 2.86 | 1.95 | 1.3 |  | 10 | kan niet | 400 | 320 | 320 | 200 | 200 | 200 | 200
rekenwaarde e.g. vloeren | 0 | kN/m2 | rekenwaarde e.g. vloeren | 0 | kN/m2 | rekenwaarde e.g. vloeren | 0 | kN/m2 | [8 empty] | kanaalplaatvloer met druklaag | 150 | 408 | 15 | kan niet | kan niet | 400 | 320 | 320 | 320 | 200 | 150 |  |  | 15 | kan niet | 10.374 | 9.906 | 8.996 | 4.849 | 4.16 | 2.86 | 1.82 |  | 15 | kan niet | kan niet | 400 | 320 | 320 | 320 | 200 | 200
rekenwaarde opgelegd | 4.5 | kN/m2 | rekenwaarde opgelegd | 5.25 | kN/m2 | rekenwaarde opgelegd | 1.5 | kN/m2 | M | 36.45 | kNm |  | As benodigd: | M*10^6 / (0,9 *d'*fs) | 550.908 | mm2 |  | 200 | 447 | 20 | kan niet | kan niet | 400 | 400 | 320 | 320 | 320 | 200 |  |  | 20 | kan niet | kan niet | 10.374 | 7.176 | 5.538 | 3.9 | 4.16 | 2.08 |  | 20 | kan niet | kan niet | 400 | 400 | 320 | 320 | 320 | 200
Totale belasting | 4.74 | kN/m2 | Totale belasting | 5.49 | kN/m2 | Totale belasting | 3.18 | kN/m2 | d | 200 | mm |  | w0 | As ben / (b * d *10^-2) | 0.32598 |  |  | 260 | 520
[9 empty] | dekking | 31 | mm |  | w0 ongeveer 1,10 |  |  |  |  | 320 | 587 | kanaalplaatvloer | brandwerendheid | 90 | min. | [7 empty] | kanaalplaatvloer | bepaald op basis v 90 minuten brandwerendheid | [8 empty] | kanaalplaten | beton (vloer) | voorspanstaal | druklaag | wapening druklaag |  |  | staal | 7800 | kg/m3
Pd_s | 5 | kN/m2 | Rekenwaarde belasting | 10 | kN/m2 | Rekenwaarde belasting | 5 | kN/m2 | d' | 169 | mm |  | staal gewicht |  | 7800 | kg/m3 |  | 400 | 692 | excl. e.g. | Overspanning vloer | [9 empty] | oppervlakte voorspanstaal (mm2) | Overspanning vloer | [8 empty] | 150 | 264 |  | 144 | 3 |  |  | breedte | 1.2 | m
[9 empty] | fs | 435 | N/mm2 | [6 empty] | kan niet | kan niet | Rekenwaarde belasting [kN/m2] | 16 | 12.6 | 10.8 | 9 | 7.2 | 6.3 | 5.4 | 3.6 |  |  | Rekenwaarde belasting [kN/m2] | 16 | 12.6 | 10.8 | 9 | 7.2 | 6.3 | 5.4 | 3.6 |  | 200 | 303 |  | 144 | 3
Brandwerendheid | 120 | min. | Brandwerendheid | 120 | min. | Brandwerendheid | 120 | min. | b | 1000 | mm | [5 empty] | betonvloer ihwg | 150 | 360 | 5 | 400 | 320 | 320 | 200 | 200 | 200 | 150 | 150 |  |  | 5 | kan niet | 1876 | 852 | 746 | 440 | 300 | 280 | 160 |  | 320 | 443 |  | 192 | 3
[18 empty] | 200 | 480 | 10 | kan niet | 400 | 320 | 320 | 200 | 200 | 200 | 150 |  |  | 10 | kan niet | 1876 | 998 | 852 | 460 | 440 | 300 | 200 |  | 400 | 548 |  | 192 | 3
VERDIEPINGSVLOEREN STANDAARD | [17 empty] | 350 | 840 | 15 | kan niet | kan niet | 400 | 320 | 320 | 320 | 200 | 150 |  |  | 15 | kan niet | 1596 | 1524 | 1384 | 746 | 640 | 440 | 280
[18 empty] | 450 | 1080 | 20 | kan niet | kan niet | 400 | 400 | 320 | 320 | 320 | 200 |  |  | 20 | kan niet | kan niet | 1596 | 1104 | 852 | 600 | 640 | 320
Lvloer |  | 3.7 | meter | [11 empty] | aanname | werkelijk |  | kan niet | kan niet
vloertype | prefab schil met I-profielen | 390 | 116.41 | 168 | 1.97 | 0 | 30.0833 | 0 | 0 | 0 | 0 | 0 | 0 | 5.91 | 5.91 | 322.3733 | prefab schil met I-profielen | 300 | 307.9567 | Prefab schil met I-profielen
HOEVEELHEDEN MATERIAAL kg/m2 BVO |  |  | beton ihwg (vloer) | beton prefab | wapening vloer | voorspanstaal | gewalst staal S235 | druklaag | wapening druklaag | naaldhout | multiplex | kunststof | PIR | geprofileerd staal | EG vloer kN/m2 | EG vloer kg/m2 |  | 320 | 310.9567
1 | kanaalplaatvloer | 200 |  | 303 |  | 1.82 |  | 144 | 3 | [5 empty] | 0 | 447 |  | 340 | 314.1233 | staal S235 kg/m2 | 12.6 | 10.8 | 7.2 | 5.4 | 3.6 | [5 empty] | dikte vloer | 12.6 | 10.8 | 7.2 | 5.4 | 3.6 |  |  |  |  | type | h.o.h. liggers | gewicht liggers [kg/m] | gewicht liggers kg/m2 | overige belastingen e.g. vloer | Totaal e.g. vloer [kg/m2] | dikte vloer (mm)
2 | betonvloer ihwg | 200 | 500 |  | 15 | [10 empty] | 480 |  | 360 | 317.8733 | 5 | IPE500 - 1200 | IPE450 - 1200 | IPE300 - 1200 | IPE270 - 1200 | IPE200 - 1200 | [5 empty] | 5 | 570 | 570 | 390 | 390 | 320 |  |  |  |  | IPE180 - 1200 | 1200 | 18.8 | 15.6667 | 292.29 | 307.9567 | 300
3 | prefab schil met I-profielen | 390 | 116.41 | 168 | 1.97 |  | 30.0833 | [6 empty] | 5.91 |  | 322.3733 |  | 390 | 322.3733 | 10 | IPE500 - 1200 | IPE450 - 1200 | IPE300 - 1200 | IPE270 - 1200 | IPE200 - 1200 | [5 empty] | 10 | 570 | 570 | 390 | 390 | 320 |  |  |  |  | IPE200 - 1200 | 1200 | 22.4 | 18.6667 | 292.29 | 310.9567 | 320
4 | houten balklaag | 268 | [7 empty] | 32.5524 | 8.1 |  |  |  |  | 32.5524 |  | 450 | 333.2067 | 15 | IPE600 - 1200 | IPE500 - 1200 | IPE360 - 1200 | IPE300 - 1200 | IPE240 - 1200 | [5 empty] | 15 | 720 | 570 | 480 | 390 | 360 |  |  |  |  | IPE220 - 1200 | 1200 | 26.2 | 21.8333 | 292.29 | 314.1233 | 340
5 | staalplaatbetonvloer | 175 | 293 | [10 empty] | 15.6 |  | 353 |  | 480 | 339.8733 | 20 | kan niet | kan niet | kan niet | kan niet | kan niet | [5 empty] | 20 | kan niet | kan niet | kan niet | kan niet | kan niet |  |  |  |  | IPE240 - 1200 | 1200 | 30.7 | 25.5833 | 292.29 | 317.8733 | 360
6 | gewichtsbesparende betonvloer | 230 | 340 | 168 | 21.4 | [6 empty] | 3.25 |  |  |  | 432 |  | 520 | 347.54 | [21 empty] | IPE270 - 1200 | 1200 | 36.1 | 30.0833 | 292.29 | 322.3733 | 390
7 | massieve plaatvloer + druklaag | 190 | 10 | 375 |  | 1.77 | [9 empty] | 456 |  | 570 | 358.54 | staal S235 kg/m2 | 12.6 | 10.8 | 7.2 | 5.4 | 3.6 | [5 empty] | staal S235 kg/m2 | 3.6 | 5.4 | 7.2 | 10.8 | 12.6 |  |  |  |  | IPE330 - 1200 | 1200 | 49.1 | 40.9167 | 292.29 | 333.2067 | 450
8 | staalplaat met isolatie en opstorting | 284 | 193 | [9 empty] | 3.408 | 16 |  | 210.6 |  | 670 | 381.9567 | 5 | 66.25 | 66.25 | 30.0833 | 30.0833 | 18.6667 | [5 empty] | 5 | [9 empty] | IPE360 - 1200 | 1200 | 57.1 | 47.5833 | 292.29 | 339.8733 | 480
9 | massieve houten plaatvloer | 201 | [7 empty] | 101 | [5 empty] | 101 |  | 720 | 396.29 | 10 | 66.25 | 66.25 | 30.0833 | 30.0833 | 18.6667 | [5 empty] | 10 | [9 empty] | IPE400 - 1200 | 1200 | 66.3 | 55.25 | 292.29 | 347.54 | 520
10 | houten kanaalplaatvloer | 280 | [7 empty] | 63 | [5 empty] | 50 |  | kan niet | kan niet | 15 | 104 | 66.25 | 47.5833 | 30.0833 | 25.5833 | [5 empty] | 15 | [9 empty] | IPE450 - 1200 | 1200 | 79.5 | 66.25 | 292.29 | 358.54 | 570
11 | leidingvloer | 200 |  | 480 |  | 1.95 | [8 empty] | 0 | 382 | houten balklaag | 218 | 17.4296 | 20 | kan niet | kan niet | kan niet | kan niet | kan niet | [5 empty] | 20 | [9 empty] | IPE550 - 1200 | 1200 | 107.6 | 89.6667 | 292.29 | 381.9567 | 670
12 | appartementenvloer | 200 |  | 480 |  | 1.95 | [8 empty] | 0 | 382 |  | 243 | 23.8067 | [21 empty] | IPE600 - 1200 | 1200 | 124.8 | 104 | 292.29 | 396.29 | 720
13 | klimaatvloer | 200 |  | 382 |  | 1.95 | [9 empty] | 377 |  | 243 | 30.0674 | beton C30/37 kg/m2 70mm | 168 | kg/m2 |  | Totaal excl. stalen liggers | 292.29 | kg/m2 | [14 empty] | kan niet | kan niet | kan niet | kan niet | kan niet | kan niet | kan niet
14 | prefab schillen met tralieliggers | 700 |  | 624 | 35 | [10 empty] | 624 |  | 268 | 32.5524 | wapening FeB500 6-150 | 1.97 | kg/m2
15 | breedplaatvloer | 250 | 456 | 120 | 15 | [10 empty] | 552 |  | 293 | 35.0374 | multiplex 18 mm | 0 | kg/m2
16 | koudgewalste stalen profielen + X-dek | 453 | [13 empty] | 4.85 |  | 297 | 44.1938 | lewis zwaluwstaart | 5.91 | kg/m2
17 | stalen dakplaten | 110 | [13 empty] | 17.7 |  | kan niet | kan niet | lewisvloer 70 mm | 116.41 | kg/m2
18 | TT plaatvloer | 330 |  | 297 | 0 | [10 empty] | 297 | staalplaatbetonvloer | 150 | 233
[18 empty] | 175 | 353 | betonvloer ihwg
[18 empty] | 200 | 293
VERDIEPINGSVLOEREN AFWIJKEND | [17 empty] | 330 | 426 | Beton ihwg C30/37 | [10 empty] | Totale hoeveelheid wapening incl. verdeelwapening en lassen
[18 empty] | kan niet | kan niet | vloerdikte |  | 12.6 | 10.8 | 7.2 | 5.4 | 3.6 |  |  |  |  | kg/m2 |  | 12.6 | 10.8 | 7.2 | 5.4 | 3.6
overspanning vloer |  | 3.7 | meter | [11 empty] | aanname | werkelijk | gewichtsbesparende betonvloer | 230 | 432 |  | 5 | kan niet | 450 | 350 | 200 | 150 | [5 empty] | 5 | kan niet | 30 | 15 | 15 | 10
vloertype | prefab schil met I-profielen | 390 | 116.41 | 168 | 1.97 | 0 | 30.0833 | 0 | 0 | 0 | 0 | 0 | 0 | 5.91 | 5.91 | 322.3733 |  | 280 | 492 |  | 10 | kan niet | 450 | 350 | 200 | 150 | [5 empty] | 10 | kan niet | 30 | 15 | 20 | 10
HOEVEELHEDEN MATERIAAL kg/m2 BVO |  |  | beton ihwg (vloer) | beton prefab | wapening vloer | voorspanstaal | gewalst staal S235 | druklaag | wapening druklaag | naaldhout | multiplex | kunststof | PIR | geprofileerd staal | EG vloer kN/m2 | EG vloer kg/m2 |  | 340 | 576 |  | 15 | kan niet | 450 | 350 | 200 | 150 | [5 empty] | 15 | kan niet | 45 | 20 | 25 | 10
1 | kanaalplaatvloer | 200 |  | 303 |  | 1.95 |  | 144 | 3 | [5 empty] | 0 | 447 |  | 390 | 648 |  | 20 | kan niet | kan niet | kan niet | kan niet | kan niet | [5 empty] | 20 | kan niet | kan niet | kan niet | kan niet | kan niet
2 | betonvloer ihwg | 200 | 500 |  | 20 | [9 empty] | 0 | 480 |  | 450 | 744
3 | prefab schil met I-profielen | 390 | 116.41 | 168 | 1.97 |  | 30.0833 | [6 empty] | 5.91 | 0 | 322.3733 |  | kan niet | kan niet | [11 empty] | Beton ihwg C30/37
4 | houten balklaag | 293 | [7 empty] | 35.0374 | 8.1 |  |  |  | 0 | 35.0374 | massieve plaatvloer + druklaag | 190 | 456 | [11 empty] | kg/m2 |  | 12.6 | 10.8 | 7.2 | 5.4 | 3.6
5 | staalplaatbetonvloer | 330 | 426 | [10 empty] | 19 | 0 | 426 |  | 250 | 600 | [12 empty] | 5 | kan niet | 1125 | 875 | 500 | 375
6 | gewichtsbesparende betonvloer | 230 | 340 | 168 | 23 | [6 empty] | 3.25 |  |  | 0 | 432 |  | 330 | 792 | [12 empty] | 10 | kan niet | 1125 | 875 | 500 | 375
7 | massieve plaatvloer + druklaag | 190 | 10 | 375 |  | 1.77 | [8 empty] | 0 | 456 |  | kan niet | kan niet | [12 empty] | 15 | kan niet | 1125 | 875 | 500 | 375
8 | staalplaat met isolatie en opstorting | 314 | 205.5 | [9 empty] | 3.408 | 15.5 | 0 | 223.5 | staalplaat met isolatie en opstorting | 254 | 197.6 | [12 empty] | 20 | kan niet | kan niet | kan niet | kan niet | kan niet
9 | massieve houten plaatvloer | 219 | [7 empty] | 110 |  |  |  |  | 0 | 110 |  | 284 | 210.6
10 | houten kanaalplaatvloer | 320 | [7 empty] | 68 |  |  |  |  | 0 | 50 |  | 314 | 223.5 | Houten balklaag C24
11 | leidingvloer | 200 |  | 480 |  | 2.21 | [8 empty] | 0 | 382 |  | kan niet | kan niet
12 | appartementenvloer | 200 |  | 480 |  | 2.21 | [8 empty] | 0 | 382 | houten kanaalplaatvloer | 160 | 50 | Houten balklaag C24 | [10 empty] | Houten balklaag C24
13 | klimaatvloer | 260 |  | 505 |  | 2.21 | [8 empty] | 0 | 501 |  | 200 | 50 | kg/m2 |  | 12.6 | 10.8 | 7.2 | 5.4 | 3.6 |  |  |  |  | hoogte balklaag mm |  | 12.6 | 10.8 | 7.2 | 5.4 | 3.6
14 | prefab schillen met tralieliggers | 700 |  | 624 | 35 | [9 empty] | 0 | 624 |  | 280 | 50 |  | 5 | kan niet | kan niet | kan niet | 38.4252 | 14.6608 | [5 empty] | 5 | kan niet | kan niet | kan niet | 246 | 196
15 | breedplaatvloer | 300 | 576 | 120 | 27 | [9 empty] | 0 | 624 |  | 320 | 50 |  | 10 | kan niet | kan niet | kan niet | 42.3302 | 24.6573 | [5 empty] | 10 | kan niet | kan niet | kan niet | 271 | 221
16 | koudgewalste stalen profielen + X-dek | 453 | [12 empty] | 0 | 4.85 |  | 440 | 50 |  | 15 | kan niet | kan niet | kan niet | 56.7188 | 34.5202 | [5 empty] | 15 | kan niet | kan niet | kan niet | 275 | 221
17 | stalen dakplaten | 110 | [12 empty] | 0 | 17.7 |  | kan niet | kan niet
18 | TT plaatvloer | 330 |  | 297 | 0 | [9 empty] | 0 | 297 | leidingvloer | 200 | 382 | Houten balklaag C24 | [10 empty] | Houten balklaag C24 | [8 empty] | h.o.h. | h balk | h vloer | mm*mm-h.o.h. | m2/m | kg/m3 | kg/m2
[18 empty] | 260 | 505 | hoogte vloer totaal mm |  | 12.6 | 10.8 | 7.2 | 5.4 | 3.6 |  |  |  |  | type |  | 12.6 | 10.8 | 7.2 | 5.4 | 3.6 |  |  | 250 | 196 | 218 | 196*34 - 250 | 0.026656 | 350 | 17.4296
[18 empty] | 320 | 705 |  | 5 | kan niet | kan niet | kan niet | 268 | 218 | [5 empty] | 5 | kan niet | kan niet | kan niet | 246*71 - 250 | 196*34 - 250 |  |  | 350 | 221 | 243 | 221*71 - 350 | 0.044876 | 350 | 23.8067
DAKVLOER | [17 empty] | kan niet | kan niet |  | 10 | kan niet | kan niet | kan niet | 293 | 243 | [5 empty] | 10 | kan niet | kan niet | kan niet | 271*71 - 250 | 221*71 - 350 |  |  | 250 | 221 | 243 | 221*71 - 250 | 0.062764 | 350 | 30.0674
[17 empty] | appartementenvloer | 200 | 382 |  | 15 | kan niet | kan niet | kan niet | 297 | 243 | [5 empty] | 15 | kan niet | kan niet | kan niet | 275 * 75 - 200 | 221*71 - 250 |  |  | 250 | 246 | 268 | 246*71 - 250 | 0.069864 | 350 | 32.5524
overspanning vloer |  | 3.7 | meter | [11 empty] | aanname | werkelijk |  | 260 | 505 | [20 empty] | 250 | 271 | 293 | 271*71 - 250 | 0.076964 | 350 | 35.0374
vloertype | kanaalplaatvloer | 200 | 0 | 303 | 0 | 1.82 | 0 | 144 | 3 | 0 | 0 | 0 | 0 | 0 | 5.91 | 447 |  | 320 | 705 |  | Beschot 18mm berken multiplex | 8.1 | kg/m2 | [16 empty] | 200 | 275 | 297 | 275 * 75 - 200 | 0.10313 | 350 | 44.1938
HOEVEELHEDEN MATERIAAL kg/m2 BVO |  |  | beton ihwg (vloer) | beton prefab | wapening vloer | voorspanstaal | gewalst staal S235 | druklaag | wapening druklaag | naaldhout | multiplex | kunststof | PIR | geprofileerd staal | EG vloer kN/m2 | EG vloer kg/m2 |  | kan niet | kan niet | [22 empty] | kan niet | kan niet | kan niet | kan niet | kan niet
1 | kanaalplaatvloer | 200 |  | 303 |  | 1.82 |  | 144 | 3 | [5 empty] | 0 | 447 | klimaatvloer | 200 | 377 | staalplaatbetonvloer
2 | betonvloer ihwg | 200 | 500 |  | 15 | [9 empty] | 0 | 480 |  | 260 | 501
3 | prefab schil met I-profielen | 390 | 116.41 | 168 | 1.97 |  | 30.0833 | [6 empty] | 5.91 | 0 | 322.3733 |  | 320 | 573 | dikte vloer [mm] | 16 | 12.6 | 10.8 | 7.2 | 5.4 | 3.6 |  |  |  |  | Uitganspunt: Comflor 100
4 | houten balklaag | 293 | [7 empty] | 35.0374 | 8.1 |  |  |  | 0 | 35.0374 |  | 400 | 496 | 5 | kan niet | kan niet | kan niet | kan niet | 175 | 150
5 | staalplaatbetonvloer | 175 | 293 | [10 empty] | 15.6 | 0 | 353 |  | kan niet | kan niet | 10 | kan niet | kan niet | kan niet | kan niet | 330 | 200
6 | gewichtsbesparende betonvloer | 230 | 340 | 168 | 21.4 | [6 empty] | 3.25 |  |  | 0 | 432 | prefab schillen met tralieliggers | 700 | 624 | 15 | kan niet | kan niet | kan niet | kan niet | kan niet | kan niet
7 | massieve plaatvloer + druklaag | 190 | 10 | 375 |  | 1.77 | [8 empty] | 0 | 456 |  | kan niet | kan niet | 20 | kan niet | kan niet | kan niet | kan niet | kan niet | kan niet
8 | staalplaat met isolatie en opstorting | 284 | 193 | [9 empty] | 3.408 | 16 | 0 | 210.6 | breedplaatvloer | 150 | 360
9 | massieve houten plaatvloer | 201 | [7 empty] | 101 |  |  |  |  | 0 | 101 |  | 170 | 408 | beton | 16 | 12.6 | 10.8 | 7.2 | 5.4 | 3.6 |  |  |  |  | geprofileerd staal | 16 | 12.6 | 10.8 | 7.2 | 5.4 | 3.6
10 | houten kanaalplaatvloer | 280 | [7 empty] | 63 |  |  |  |  | 0 | 50 |  | 190 | 456 | 5 | kan niet | kan niet | kan niet | kan niet | 293 | 233 |  |  |  |  | 5 | kan niet | kan niet | kan niet | kan niet | 15.6 | 10
11 | leidingvloer | 200 |  | 480 |  | 1.95 | [8 empty] | 0 | 382 |  | 200 | 480 | 10 | kan niet | kan niet | kan niet | kan niet | 426 | 353 |  |  |  |  | 10 | kan niet | kan niet | kan niet | kan niet | 19 | 13.6
12 | appartementenvloer | 200 |  | 480 |  | 1.95 | [8 empty] | 0 | 382 |  | 210 | 504 | 15 | kan niet | kan niet | kan niet | kan niet | kan niet | kan niet |  |  |  |  | 15 | kan niet | kan niet | kan niet | kan niet | kan niet | kan niet
13 | klimaatvloer | 200 |  | 382 |  | 1.95 | [8 empty] | 0 | 377 |  | 220 | 528 | 20 | kan niet | kan niet | kan niet | kan niet | kan niet | kan niet |  |  |  |  | 20 | kan niet | kan niet | kan niet | kan niet | kan niet | kan niet
14 | prefab schillen met tralieliggers | 700 |  | 624 | 35 | [9 empty] | 0 | 624 |  | 230 | 552
15 | breedplaatvloer | 250 | 480 | 120 | 15 | [9 empty] | 0 | 552 |  | 260 | 624 | gewichtsbesparende betonvloer
16 | koudgewalste stalen profielen + X-dek | 453 |  |  |  |  | 4.85 | [6 empty] | 15.5 | 0 | 4.85 |  | kan niet | kan niet | [21 empty] | wapening berekend, tbv moment, exclusief verdeelwapening
17 | stalen dakplaten | 110 | [11 empty] | 17.7 | 0 | 17.7 | TT-plaatvloer | 330 | 297 | dikte vloer [mm] | 16 | 12.6 | 10.8 | 7.2 | 5.4 | 3.6 |  |  | opgave leverancier |  | wapeningsstaal FeB500 | 16 | 12.6 | 10.8 | 7.2 | 5.4 | 3.6 |  |  |  | 3.6 | 5.4 | 7.2 | 10.8 | 12.6
18 | TT plaatvloer | 330 |  | 297 | 0 | [9 empty] | 0 | 297 |  | 430 | 337 | 5 | kan niet | 450 | 390 | 280 | 230 | 230 |  |  | zeer indicatief! |  | 5 | kan niet | 37 | 30 | 24 | 19 | 10 |  |  |  | 0.81095 | 1.8246 | 2.5924 | 4.0457 | 4.7181
[15 empty] | 0 |  |  | 530 | 379 | 10 | kan niet | 450 | 390 | 280 | 230 | 230 |  |  |  |  | 10 | kan niet | 45 | 34 | 26 | 20.6 | 10 |  |  |  | 1.6219 | 3.6493 | 5.1849 | 8.0914 | 9.4363
[18 empty] | 630 | 423 | 15 | kan niet | 450 | 450 | 340 | 230 | 230 |  |  |  |  | 15 | kan niet | 50 | 36.5 | 29.3 | 22.6 | 15 |  |  |  | 2.4329 | 5.4739 | 6.2672 | 10.3991 | 14.1544
[18 empty] | 730 | 468 | 20 | kan niet | kan niet | kan niet | kan niet | kan niet | kan niet | [14 empty] | #VALUE! | #VALUE! | #VALUE! | #VALUE! | #VALUE!
[18 empty] | 830 | 516
[18 empty] | kan niet | kan niet | prefab schil d=70 | 16 | 12.6 | 10.8 | 7.2 | 5.4 | 3.6 |  |  | voor hijsen en stortbel. |  | staal tralieligger | 16 | 12.6 | 10.8 | 7.2 | 5.4 | 3.6
[17 empty] | massieve houten plaatvloer | 153 | 77 | 5 | kan niet | 168 | 168 | 168 | 168 | 168 |  |  |  |  | 5 | kan niet | 3.5 | 3.2 | 2.4 | 2.4 | 2.4
[18 empty] | 201 | 101 | 10 | kan niet | 168 | 168 | 168 | 168 | 168 |  |  |  |  | 10 | kan niet | 3.5 | 3.2 | 2.7 | 2.4 | 2.4
[18 empty] | 264 | 132 | 15 | kan niet | 168 | 168 | 168 | 168 | 168 |  |  |  |  | 15 | kan niet | 3.5 | 3.5 | 2.7 | 2.4 | 2.4
[18 empty] | 165 | 83
[18 empty] | 219 | 110
[18 empty] | 297 | 149 | beton ihwg 15% red. | 16 | 12.6 | 10.8 | 7.2 | 5.4 | 3.6 |  |  |  |  | kunststof HDPE | 16 | 12.6 | 10.8 | 7.2 | 5.4 | 3.6
[18 empty] | kan niet | kan niet | 5 | kan niet | 807.5 | 680 | 446.25 | 340 | 340 |  |  |  |  | 5 | kan niet | 3.9 | 4.23 | 3.25 | 3.25 | 3.25
[17 empty] | stalen dakplaten | 70 | 12.3 | 10 | kan niet | 807.5 | 680 | 446.25 | 340 | 340 |  |  |  |  | 10 | kan niet | 3.9 | 4.23 | 3.67 | 3.25 | 3.25
[18 empty] | 110 | 17.7 | 15 | kan niet | 807.5 | 807.5 | 573.75 | 340 | 340 |  |  |  |  | 15 | kan niet | 3.9 | 3.9 | 3.67 | 3.25 | 3.25
[18 empty] | 153 | 21.3
[18 empty] | kan niet | kan niet
[17 empty] | koudgewalste stalen profielen + X-dek | 373 | 3.48 | massieve plaatvloer + druklaag
[18 empty] | 453 | 4.85
[18 empty] | 553 | 7.8 | dikte vloer [mm] | 16 | 12.6 | 10.8 | 7.2 | 5.4 | 3.6 |  |  |  |  | dikte druklaag [mm] | 16 | 12.6 | 10.8 | 7.2 | 5.4 | 3.6
[18 empty] | kan niet | kan niet | 5 | kan niet | 260 | 260 | 150 | 150 | 150 |  |  |  |  | 5 | kan niet | kan niet | 70 | 40 | 40 | 40
[20 empty] | 10 | kan niet | kan niet | 260 | 200 | 150 | 150 |  |  |  |  | 10 | kan niet | kan niet | 70 | 50 | 40 | 40
[20 empty] | 15 | kan niet | kan niet | kan niet | 260 | 150 | 150 |  |  |  |  | 15 | kan niet | kan niet | kan niet | 70 | 40 | 40
[20 empty] | 20 | kan niet | kan niet | kan niet | 260 | 200 | 150 |  |  |  |  | 20 | kan niet | kan niet | kan niet | 70 | 50 | 40
[20 empty] | prefab beton C53/65 | 16 | 12.6 | 10.8 | 7.2 | 5.4 | 3.6 |  |  |  |  | beton ihwg C12/15 | 16 | 12.6 | 10.8 | 7.2 | 5.4 | 3.6
[20 empty] | 5 | kan niet | kan niet | 637 | 375 | 375 | 375 |  |  |  |  | 5 | kan niet | kan niet | 17.5 | 10 | 10 | 10
[20 empty] | 10 | kan niet | kan niet | 637 | 500 | 375 | 375 |  |  |  |  | 10 | kan niet | kan niet | 17.5 | 12.5 | 10 | 10
[20 empty] | 15 | kan niet | kan niet | kan niet | 637 | 375 | 375 |  |  |  |  | 15 | kan niet | kan niet | kan niet | 17.5 | 10 | 10
[20 empty] | 20 | kan niet | kan niet | kan niet | 637 | 500 | 375 |  |  |  |  | 20 | kan niet | kan niet | kan niet | 17.5 | 12.5 | 10
[20 empty] | Voorspanstaal FeP1860 | 16 | 12.6 | 10.8 | 7.2 | 5.4 | 3.6 |  |  |  |  | dikte vloer totaal [mm] | 16 | 12.6 | 10.8 | 7.2 | 5.4 | 3.6
[20 empty] | 5 | kan niet | kan niet | 4.79 | 4.79 | 1.77 | 1.77 |  |  |  |  | 5 | kan niet | kan niet | 330 | 190 | 190 | 190
[20 empty] | 10 | kan niet | kan niet | 11.17 | 7.98 | 1.77 | 1.77 |  |  |  |  | 10 | kan niet | kan niet | 330 | 250 | 190 | 190
[20 empty] | 15 | kan niet | kan niet | kan niet | 11.17 | 4.79 | 4.79 |  |  |  |  | 15 | kan niet | kan niet | kan niet | 330 | 190 | 190
[20 empty] | 20 | kan niet | kan niet | kan niet | 11.17 | 7.98 | 4.79 |  |  |  |  | 20 | kan niet | kan niet | kan niet | 330 | 250 | 190
Staalplaat met isolatie en opstorting
[20 empty] | dikte vloer [mm] | 16 | 12.6 | 10.8 | 7.2 | 5.4 | 3.6 |  |  |  |  | staalplaat | 16 | 12.6 | 10.8 | 7.2 | 5.4 | 3.6 | [14 empty] | totaal
[20 empty] | 5 | kan niet | kan niet | kan niet | kan niet | 284 | 254 |  |  |  |  | 5 | kan niet | kan niet | kan niet | kan niet | 16 | 16 |  |  | staalplaat 0,7 mm |  | 7800*0,7*10^(-3) |  |  |  | 5.46 | kg/m2 | d=254 | 5-150 | 2.017 | kg/m2
[20 empty] | 10 | kan niet | kan niet | kan niet | kan niet | 314 | 254 |  |  |  |  | 10 | kan niet | kan niet | kan niet | kan niet | 15.5 | 15.5 |  |  | staalplaat 0,9 mm geprofileerd |  | (2*20+2*137,5+163)*3 = 1434 mm in 1000mm plaatbreedte | [6 empty] | 1 rond 16 | 4.7081 | kg/m2 | 6.7251
[20 empty] | 15 | kan niet | kan niet | kan niet | kan niet | kan niet | kan niet |  |  |  |  | 15 | kan niet | kan niet | kan niet | kan niet | kan niet | kan niet |  |  |  |  | 7800*0,9*10^(-3)*1,434 |  |  |  | 10.0667 | kg/m2 | d=314 | 6-150 | 2.908 | kg/m2
[20 empty] | 20 | kan niet | kan niet | kan niet | kan niet | kan niet | kan niet |  |  |  |  | 20 | kan niet | kan niet | kan niet | kan niet | kan niet | kan niet | [7 empty] | totaal | 15.5267 | kg/m2 |  | 1 rond 20 | 7.355 | kg/m2 | 10.263
[20 empty] | beton ihwg C30/37 | 16 | 12.6 | 10.8 | 7.2 | 5.4 | 3.6 |  |  |  |  | wapeningsstaal | 16 | 12.6 | 10.8 | 7.2 | 5.4 | 3.6
[20 empty] | 5 | kan niet | kan niet | kan niet | kan niet | 193 | 179.6 |  |  |  |  | 5 | kan niet | kan niet | kan niet | kan niet | 8 | 7 |  |  | PIR |  | opp geometrie
[20 empty] | 10 | kan niet | kan niet | kan niet | kan niet | 205.5 | 179.6 |  |  |  |  | 10 | kan niet | kan niet | kan niet | kan niet | 10.3 | 6.73 |  |  |  |  | 66*1000 |  |  | 66000
[20 empty] | 15 | kan niet | kan niet | kan niet | kan niet | kan niet | kan niet |  |  |  |  | 15 | kan niet | kan niet | kan niet | kan niet | kan niet | kan niet |  |  |  |  | 3*(2*0,5*85*108+40*108) |  |  | 40500
[20 empty] | 20 | kan niet | kan niet | kan niet | kan niet | kan niet | kan niet |  |  |  |  | 20 | kan niet | kan niet | kan niet | kan niet | kan niet | kan niet | [6 empty] | totaal | 106500 | mm2 in 1000 mm brede plaat
[20 empty] | PIR | 32 | kg/m3 | [8 empty] | EPS | 16 | 12.6 | 10.8 | 7.2 | 5.4 | 3.6 | [6 empty] | geometrie | geometrie
[20 empty] | opp geometrie | 106500 | mm2 | [8 empty] | 5 | kan niet | kan niet | kan niet | kan niet | 2.5 | 2 |  |  | EPS blokken |  | 22.5 | kg/m3 | 9180 | 4320 | 13500 | mm2 |  | 13500 | mm2
[20 empty] | breedte element | 1000 | mm | [8 empty] | 10 | kan niet | kan niet | kan niet | kan niet | 2.74 | 1.63 |  |  | minimale hoogte 138 mm | [5 empty] | 37674 |  |  | 54054
[20 empty] | PIR | 3.408 | kg/m2 | [8 empty] | 15 | kan niet | kan niet | kan niet | kan niet | kan niet | kan niet | [7 empty] | totaal | 24174 | mm2 EPS | totaal | 40554 | mm2 EPS
[31 empty] | 20 | kan niet | kan niet | kan niet | kan niet | kan niet | kan niet | [8 empty] | 1.6334 | kg /m2 EPS |  | 2.7401 | kg /m2 EPS
[20 empty] | eigen gewicht vloer | 2 | kN/m2
Massieve houten plaatvloer
[20 empty] | dikte vloer [mm] | 16 | 12.6 | 10.8 | 7.2 | 5.4 | 3.6 |  |  |  |  | hout | 16 | 12.6 | 10.8 | 7.2 | 5.4 | 3.6
[20 empty] | 5 | kan niet | kan niet | kan niet | 264 | 201 | 153 |  |  |  |  | 5 | kan niet | kan niet | kan niet | 132 | 101 | 77
[20 empty] | 10 | kan niet | kan niet | kan niet | 297 | 219 | 165 |  |  |  |  | 10 | kan niet | kan niet | kan niet | 149 | 110 | 83
[20 empty] | 15 | kan niet | kan niet | kan niet | kan niet | kan niet | kan niet |  |  |  |  | 15 | kan niet | kan niet | kan niet | kan niet | kan niet | kan niet
[20 empty] | 20 | kan niet | kan niet | kan niet | kan niet | kan niet | kan niet |  |  |  |  | 20 | kan niet | kan niet | kan niet | kan niet | kan niet | kan niet
Houten kanaalplaatvloer
[20 empty] | dikte vloer [mm] | 16 | 12.6 | 10.8 | 7.2 | 5.4 | 3.6 |  |  |  | Dikte | Eigen gewicht |  | PB incl | PB incl | VB | Qed |  | PB incl | PB incl | VB | Qed
[20 empty] | 5 | kan niet | kan niet | 440 | 320 | 280 | 160 |  |  |  | 160 | 42 |  | 2 | 1.58 | 1.75 | 4.521 |  | 1.5 | 1.08 | 2.5 | 5.046
[20 empty] | 10 | kan niet | kan niet | kan niet | kan niet | 320 | 200 |  |  |  | 200 | 47 |  | 2 | 1.53 | 1.75 | 4.461 |  | 1.5 | 1.03 | 2.5 | 4.986
[20 empty] | 15 | kan niet | kan niet | kan niet | kan niet | kan niet | kan niet |  |  |  | 280 | 63 |  | 2 | 1.37 | 1.75 | 4.269 |  | 1.5 | 0.87 | 2.5 | 4.794
[20 empty] | 20 | kan niet | kan niet | kan niet | kan niet | kan niet | kan niet |  |  |  | 320 | 68 |  | 2 | 1.32 | 1.75 | 4.209 |  | 1.5 | #VALUE! | 2.5 | #VALUE!
[30 empty] | kan niet | kan niet |  | 2.5 | 2.08 | 5 | 9.996 |  | 3 | 2.58 | 4 | 9.096
[20 empty] | hout | 16 | 12.6 | 10.8 | 7.2 | 5.4 | 3.6 | [6 empty] | 2.5 | 2.03 | 5 | 9.936 |  | 3 | 2.53 | 4 | 9.036
[20 empty] | 5 | kan niet | kan niet | #N/A | 68 | 63 | 42 |  |  |  | Uitgangspunt: Ligger op 2 steunpunten |  |  | 2.5 | 1.87 | 5 | 9.744 |  | 3 | 2.37 | 4 | 8.844
[20 empty] | 10 | kan niet | kan niet | kan niet | kan niet | 68 | 47 | [6 empty] | 2.5 | 1.82 | 5 | 9.684 |  | 3 | #VALUE! | 4 | #VALUE!
[20 empty] | 15 | kan niet | kan niet | kan niet | kan niet | kan niet | kan niet | [6 empty] | 4 | 3.58 | 6.5 | 14.046 |  | 4 | 3.58 | 6.5 | 14.046
[20 empty] | 20 | kan niet | kan niet | kan niet | kan niet | kan niet | kan niet | [6 empty] | 4 | 3.53 | 6.5 | 13.986 |  | 4 | 3.53 | 6.5 | 13.986
[33 empty] | 4 | 3.37 | 6.5 | 13.794 |  | 4 | 3.37 | 6.5 | 13.794
[33 empty] | 4 | 3.32 | 6.5 | 13.734 |  | 4 | #VALUE! | 6.5 | #VALUE!
leidingvloer
[20 empty] | dikte vloer [mm] | 16 | 12.6 | 10.8 | 9 | 7.2 | 5.4 | 3.6 |  |  |  | voorspanstaal FeP1860 | 16 | 12.6 | 10.8 | 9 | 7.2 | 5.4 | 3.6
[20 empty] | 5 | kan niet | kan niet | 320 | 260 | 200 | 200 | 200 |  |  |  | 5 | kan niet | kan niet | 4.81 | 3.51 | 2.21 | 1.95 | 1.95 |  | voorspanstaal = (opp streng /10^6) x 7800 kg/m3 / breedte element = kg/m2
[20 empty] | 10 | kan niet | kan niet | 320 | 260 | 200 | 200 | 200 |  |  |  | 10 | kan niet | kan niet | 7.527 | 5.46 | 5.72 | 2.21 | 1.95 |  | kg/m2 = (Ap / 10^6 ) x 7800 / b
[20 empty] | 15 | kan niet | kan niet | 320 | 260 | 200 | 200 | 200 |  |  |  | 15 | kan niet | kan niet | 9.594 | 7.527 | 5.72 | 2.47 | 1.95
[20 empty] | 20 | kan niet | kan niet | kan niet | 320 | 260 | 200 | 200 |  |  |  | 20 | kan niet | kan niet | kan niet | 8.216 | 5.46 | 5.72 | 1.95
[20 empty] | prefab beton C45/55 | 16 | 12.6 | 10.8 | 7.2 | 7.2 | 5.4 | 3.6 |  |  |  | oppervlakte voorspanstaal (mm2) | 16 | 12.6 | 10.8 | 9 | 7.2 | 5.4 | 3.6
[20 empty] | 5 | kan niet | kan niet | 705 | 505 | 480 | 480 | 480 |  |  |  | 5 | kan niet | kan niet | 740 | 540 | 340 | 300 | 300 |  | staal | 7800 | kg/m3
[20 empty] | 10 | kan niet | kan niet | 705 | 505 | 480 | 480 | 480 |  |  |  | 10 | kan niet | kan niet | 1158 | 840 | 880 | 340 | 300 |  | breedte | 1.2 | m
[20 empty] | 15 | kan niet | kan niet | 705 | 505 | 480 | 480 | 480 |  |  |  | 15 | kan niet | kan niet | 1476 | 1158 | 880 | 380 | 300
[20 empty] | 20 | kan niet | kan niet | kan niet | 705 | 505 | 480 | 480 |  |  |  | 20 | kan niet | kan niet | kan niet | 1264 | 840 | 880 | 300
appartementvloer
[20 empty] | dikte vloer [mm] | 16 | 12.6 | 10.8 | 9 | 7.2 | 5.4 | 3.6 |  |  |  | voorspanstaal FeP1860 | 16 | 12.6 | 10.8 | 9 | 7.2 | 5.4 | 3.6
[20 empty] | 5 | kan niet | kan niet | 320 | 260 | 200 | 200 | 200 |  |  |  | 5 | kan niet | kan niet | 4.81 | 3.51 | 2.21 | 1.95 | 1.95 |  | voorspanstaal = (opp streng /10^6) x 7800 kg/m3 / breedte element = kg/m2
[20 empty] | 10 | kan niet | kan niet | 320 | 260 | 200 | 200 | 200 |  |  |  | 10 | kan niet | kan niet | 7.527 | 5.46 | 5.72 | 2.21 | 1.95 |  | kg/m2 = (Ap / 10^6 ) x 7800 / b
[20 empty] | 15 | kan niet | kan niet | 320 | 260 | 200 | 200 | 200 |  |  |  | 15 | kan niet | kan niet | 9.594 | 7.527 | 5.72 | 2.47 | 1.95
[20 empty] | 20 | kan niet | kan niet | kan niet | 320 | 260 | 200 | 200 |  |  |  | 20 | kan niet | kan niet | kan niet | 8.216 | 5.46 | 5.72 | 1.95
[20 empty] | prefab beton C45/55 | 16 | 12.6 | 10.8 | 7.2 | 7.2 | 5.4 | 3.6 |  |  |  | oppervlakte voorspanstaal (mm2) | 16 | 12.6 | 10.8 | 9 | 7.2 | 5.4 | 3.6
[20 empty] | 5 | kan niet | kan niet | 705 | 505 | 480 | 480 | 480 |  |  |  | 5 | kan niet | kan niet | 740 | 540 | 340 | 300 | 300 |  | staal | 7800 | kg/m3
[20 empty] | 10 | kan niet | kan niet | 705 | 505 | 480 | 480 | 480 |  |  |  | 10 | kan niet | kan niet | 1158 | 840 | 880 | 340 | 300 |  | breedte | 1.2 | m
[20 empty] | 15 | kan niet | kan niet | 705 | 505 | 480 | 480 | 480 |  |  |  | 15 | kan niet | kan niet | 1476 | 1158 | 880 | 380 | 300
[20 empty] | 20 | kan niet | kan niet | kan niet | 705 | 505 | 480 | 480 |  |  |  | 20 | kan niet | kan niet | kan niet | 1264 | 840 | 880 | 300
klimaatvloer
[20 empty] | dikte vloer [mm] | 16 | 12.6 | 10.8 | 9 | 7.2 | 5.4 | 3.6 |  |  |  | voorspanstaal FeP1860 | 16 | 12.6 | 10.8 | 9 | 7.2 | 5.4 | 3.6
[20 empty] | 5 | kan niet | 400 | 320 | 260 | 200 | 200 | 200 |  |  |  | 5 | kan niet | 4.81 | 4.81 | 3.51 | 2.21 | 1.95 | 1.95 |  | voorspanstaal = (opp streng /10^6) x 7800 kg/m3 / breedte element = kg/m2
[20 empty] | 10 | kan niet | kan niet | kan niet | 320 | 260 | 260 | 200 |  |  |  | 10 | kan niet | kan niet | kan niet | 5 | 2.86 | 2.21 | 1.95 |  | kg/m2 = (Ap / 10^6 ) x 7800 / b
[20 empty] | 15 | kan niet | kan niet | kan niet | kan niet | 320 | 260 | 260 |  |  |  | 15 | kan niet | kan niet | kan niet | kan niet | 3.51 | 2.21 | 2.21
[20 empty] | 20 | kan niet | kan niet | kan niet | kan niet | kan niet | 320 | 260 |  |  |  | 20 | kan niet | kan niet | kan niet | kan niet | kan niet | 2.86 | 2.21 | [6 empty] | 400 | 496
[45 empty] | 320 | 580
[20 empty] | prefab beton C45/55 | 16 | 12.6 | 10.8 | 9 | 7.2 | 5.4 | 3.6 |  |  |  | oppervlakte voorspanstaal (mm2) | 16 | 12.6 | 10.8 | 9 | 7.2 | 5.4 | 3.6 | [6 empty] | 260 | 505
[20 empty] | 5 | kan niet | 496 | 580 | 505 | 382 | 382 | 382 |  |  |  | 5 | kan niet | 740 | 740 | 540 | 340 | 300 | 300 |  | staal | 7800 | kg/m3 |  |  | 200 | 382
[20 empty] | 10 | kan niet | kan niet | kan niet | 580 | 505 | 505 | 382 |  |  |  | 10 | kan niet | kan niet | kan niet | 740 | 440 | 340 | 300 |  | breedte | 1.2 | m
[20 empty] | 15 | kan niet | kan niet | kan niet | kan niet | 580 | 505 | 505 |  |  |  | 15 | kan niet | kan niet | kan niet | kan niet | 540 | 340 | 340
[20 empty] | 20 | kan niet | kan niet | kan niet | kan niet | kan niet | 580 | 505 |  |  |  | 20 | kan niet | kan niet | kan niet | kan niet | kan niet | 440 | 340
Prefab schillen met tralieliggers
[20 empty] | dikte vloer [mm] | 16 | 12.6 | 10.8 | 7.2 | 5.4 | 3.6 |  |  |  |  | staal | 16 | 12.6 | 10.8 | 7.2 | 5.4 | 3.6
[20 empty] | 5 | 700 | 700 | 700 | 700 | 700 | 700 |  |  |  |  | 5 | 35 | 35 | 35 | 35 | 35 | 35
[20 empty] | 10 | 700 | 700 | 700 | 700 | 700 | 700 |  |  |  |  | 10 | 35 | 35 | 35 | 35 | 35 | 35
[20 empty] | 15 | 700 | 700 | 700 | 700 | 700 | 700 |  |  |  |  | 15 | 35 | 35 | 35 | 35 | 35 | 35
[20 empty] | 20 | 700 | 700 | 700 | 700 | 700 | 700 |  |  |  |  | 20 | 35 | 35 | 35 | 35 | 35 | 35
[20 empty] | prefab beton | 16 | 12.6 | 10.8 | 7.2 | 5.4 | 3.6
[20 empty] | 5 | 624 | 624 | 624 | 624 | 624 | 624
[20 empty] | 10 | 624 | 624 | 624 | 624 | 624 | 624
[20 empty] | 15 | 624 | 624 | 624 | 624 | 624 | 624
[20 empty] | 20 | 624 | 624 | 624 | 624 | 624 | 624
[20 empty] | beton | 2400 | kg/m3
breedplaatvloer
[20 empty] | dikte vloer [mm] | 16 | 12.6 | 10.8 | 7.2 | 5.4 | 3.6 |  |  |  |  | Wapening vloer [kg/m2] | 16 | 12.6 | 10.8 | 7.2 | 5.4 | 3.6
[20 empty] | 0 | kan niet | 350 | 300 | 250 | 200 | 150 |  |  |  |  | 0 | kan niet | 21 | 18 | 10 | 8 | 6
[20 empty] | 5 | kan niet | 400 | 350 | 300 | 250 | 200 |  |  |  |  | 5 | kan niet | 36 | 31.5 | 18 | 15 | 12
[20 empty] | 10 | kan niet | 450 | 400 | 350 | 300 | 250 |  |  |  |  | 10 | kan niet | 54 | 48 | 31.5 | 27 | 22.5
[20 empty] | 15 | kan niet | kan niet | kan niet | kan niet | kan niet | kan niet |  |  |  |  | 15 | kan niet | kan niet | kan niet | kan niet | kan niet | kan niet
[20 empty] | 20 | kan niet | kan niet | kan niet | kan niet | kan niet | kan niet |  |  |  |  | 20 | kan niet | kan niet | kan niet | kan niet | kan niet | kan niet
kg/m2
[20 empty] | Breedplaat - Prefab beton | 16 | 12.6 | 10.8 | 7.2 | 5.4 | 3.6 |  |  |  |  | Wapening vloer [kg/m3] | 16 | 12.6 | 10.8 | 7.2 | 5.4 | 3.6
[20 empty] | 0 | kan niet | 192 | 168 | 144 | 120 | 120 |  |  |  |  | 0 | kan niet | 60 | 60 | 40 | 40 | 40 |  | ø10-150 | 524 | mm2/m | 4.0872 | kg/m | #ø10-150 | 8.1744 | kg/m2
[20 empty] | 5 | kan niet | 192 | 168 | 144 | 120 | 120 |  |  |  |  | 5 | kan niet | 90 | 90 | 60 | 60 | 60 |  | ø12-150 | 754 | mm2/m | 5.8812 | kg/m | #ø12-150 | 11.7624 | kg/m2
[20 empty] | 10 | kan niet | 192 | 168 | 144 | 120 | 120 |  |  |  |  | 10 | kan niet | 120 | 120 | 90 | 90 | 90 |  | ø16-150 | 1340 | mm2/m | 10.452 | kg/m | #ø16-150 | 20.904 | kg/m2
[20 empty] | 15 | kan niet | kan niet | kan niet | kan niet | kan niet | kan niet |  |  |  |  | 15 | kan niet | kan niet | kan niet | kan niet | kan niet | kan niet |  | kan niet |  |  |  |  | kan niet | kan niet
[20 empty] | 20 | kan niet | kan niet | kan niet | kan niet | kan niet | kan niet |  |  |  |  | 20 | kan niet | kan niet | kan niet | kan niet | kan niet | kan niet
[21 empty] | kg/m2 | [20 empty] | Breedplaat | Wap BP | Druklaag | Wap DL
[20 empty] | Druklaag - Beton ihwg | 16 | 12.6 | 10.8 | 7.2 | 5.4 | 3.6 | [11 empty] | 3.6 | BP | 200 |  | 60 |  | 140
[20 empty] | 0 | kan niet | 648 | 552 | 456 | 360 | 240 | [11 empty] | 5.4 | BP | 250 | Licht | 60 | #ø10-150 | 190 | #ø10-150
[20 empty] | 5 | kan niet | 768 | 672 | 576 | 480 | 360 | [11 empty] | 7.2 | BP | 300 | Middel | 60 | #ø12-150 | 240 | #ø12-150
[20 empty] | 10 | kan niet | 888 | 816 | 696 | 576 | 456 | [11 empty] | 10.8 | BP | 350 | Zwaar | 60 | #ø16-150 | 290 | #ø16-150
[20 empty] | 15 | kan niet | kan niet | kan niet | kan niet | kan niet | kan niet | [11 empty] | 12.6 | BP | 400 |  | 60 |  | 340
[20 empty] | 20 | kan niet | kan niet | kan niet | kan niet | kan niet | kan niet
[20 empty] | beton ihwg | 2400 | kg/m3 | [17 empty] | kan niet |  | kan niet | kan niet | kan niet | kan niet
TT-plaatvloer
60 minuten brandwerend
ribbreedte 160 mm
flensdikte 80 mm
[20 empty] | druklaag 50 mm | 120 | kg/m2
[20 empty] | dikte vloer [mm] | 16 | 12.6 | 10.8 | 7.2 | 5.4 | 3.6 |  |  |  |  | staal | 16 | 12.6 | 10.8 | 7.2 | 5.4 | 3.6
[20 empty] | 5 | 530 | 430 | 430 | 330 | 330 | 330 |  |  |  |  | 5
[20 empty] | 10 | 630 | 530 | 430 | 330 | 330 | 330 |  |  |  |  | 10
[20 empty] | 15 | 830 | 630 | 530 | 430 | 330 | 330 |  |  |  |  | 15
[20 empty] | 20 | kan niet | 730 | 630 | 430 | 430 | 330 |  |  |  |  | 20
[20 empty] | prefab beton | 16 | 12.6 | 10.8 | 7.2 | 5.4 | 3.6
[20 empty] | 5 | 379 | 337 | 337 | 297 | 297 | 297
[20 empty] | 10 | 423 | 379 | 337 | 297 | 297 | 297
[20 empty] | 15 | 516 | 423 | 379 | 337 | 297 | 297
[20 empty] | 20 | kan niet | 468 | 423 | 337 | 337 | 297
Stalen dakplaten
[20 empty] | dikte vloer [mm] | 16 | 12.6 | 10.8 | 7.2 | 5.4 | 3.6 |  |  |  |  | geprofileerd staal | 16 | 12.6 | 10.8 | 7.2 | 5.4 | 3.6
[20 empty] | 5 |  |  | 153 | 153 | 110 | 70 |  |  |  |  | 5 |  |  | 21.3 | 21.3 | 17.7 | 12.27
[20 empty] | 10 | [10 empty] | 10 |  |  |  |  | 19 | 13.6
[20 empty] | 15 | [10 empty] | 15
[20 empty] | 20 | [10 empty] | 20
koudgewalste stalen profielen + X-dek
[20 empty] | dikte vloer [mm] | 16 | 12.6 | 10.8 | 7.2 | 5.4 | 3.6 |  |  |  |  | geprofileerd staal | 16 | 12.6 | 10.8 | 7.2 | 5.4 | 3.6 |  | PIR |  | 32 | kg/m3
[20 empty] | 5 |  |  | 553 | 553 | 453 | 373 |  |  |  |  | 5 |  |  | 15.5 | 15.5 | 15.5 | 15.5 |  | opp geometrie |  | 106500 | mm2
[20 empty] | 10 |  |  |  |  | 314 | 254 |  |  |  |  | 10 |  |  |  |  | 15.5 | 15.5 |  | breedte element |  | 1000 | mm
[20 empty] | 15 | [10 empty] | 15 | [7 empty] | PIR |  | 3.408 | kg/m2
[20 empty] | 20 | [10 empty] | 20
[39 empty] | eigen gewicht vloer |  | 2 | kN/m2
[20 empty] | staal S235 kg/m2 | 16 | 12.6 | 10.8 | 7.2 | 5.4 | 3.6
[20 empty] | 5 |  |  | 7.8 | 7.8 | 4.85 | 3.48
10
15
20

## 04_LIGGERS
ALGEMEEN | [11 empty] | Fyd | E | ρ | Berekeningen | [9 empty] | BETONNEN LIGGERS (IHWG of Prefab) | [9 empty] | STALEN LIGGERS | [5 empty] | GELAMINEERDER HOUTEN LIGGERS
stramienmaat x |  | 10 | m | x | 5 | st |  |  |  | ihwg beton | beton |  |  | 2400 | STALEN LIGGERS PRIMAIR | [19 empty] | IPE
stramienmaat y |  | 3.7 | m | y | 9 | st |  |  |  | prefab beton | beton |  |  | 2400 |  | Verdiepingsvloeren standaard |  |  | Verdiepingsvloeren afwijkend |  |  | Dakvloer |  |  |  |  | Doorsnede | m2 | beton | [5 empty] | Iy | Wy;el |  | G | Wy;el | Iy | Iy | Wy;el |  | b | h | A | G | G | Wy;el | Iy
BVO totaal |  | 16276 | m2 | [6 empty] | gewalst staal S235 | staal | 200 | 210000 |  | Fyd | gewalst staal S355 | 300 | N/mm2 | gewalst staal S235 | 200 | N/mm2 | gewalst staal S355 | 300 | N/mm2 |  |  | overspanning ligger | [7 empty] | [mm4] | [mm3] |  | [kg/m] | [mm3] | [mm4] | [mm4] | [mm3] |  | [mm] | [mm] | [mm2] | [kg/m3] | [kg/m] | [mm3] | [mm4]
Materiaalkeuze | Verdiepingsvloeren standaard |  |  | Verdiepingsvloeren afwijkend |  |  | Dakvloer |  |  | gewalst staal S355 | staal | 300 | 210000 |  | E |  | 210000 | N/mm2 |  | 210000 | N/mm2 |  | 210000 | N/mm2 |  |  | Standaard | Afwijkend | Dak | [5 empty] | 801000 | 20030 | IPE80 | 5.9817 | 20030 | 801000 | 360000000 | 2400000 | GL160*300 | 160 | 300 | 48000 | 380 | 18.24 | 2400000 | 360000000
primaire ligger | gewalst staal S355 | staal |  | gewalst staal S235 | staal |  | gewalst staal S355 | staal |  | gewalst staal S460 | staal | 400 | 210000 | [12 empty] | Primair | 0.66667 | 0.66667 | 0.66667 | [5 empty] | 1710000 | 34200 | IPE100 | 8.0855 | 34200 | 1710000 | 405000000 | 2700000 | GL180*300 | 180 | 300 | 54000 | 380 | 20.52 | 2700000 | 405000000
secundaire ligger | gewalst staal S235 | staal |  | gewalst staal S235 | staal |  | gelamineerd hout | hout |  | gelamineerd hout | hout | 14 | 11500 |  | Voorkeursprofiel: |  | THQ |  |  | THQ |  |  | HEA |  |  | Secundair | 0.091267 | 0.091267 | 0.091267 | [5 empty] | 3180000 | 52960 | IPE120 | 10.362 | 52960 | 3180000 | 450000000 | 3000000 | GL200*300 | 200 | 300 | 60000 | 380 | 22.8 | 3000000 | 450000000
Uitgangspunten | Verdiepingsvloeren standaard |  |  | Verdiepingsvloeren afwijkend |  |  | Dakvloer |  |  | stalen vakwerk |  |  |  |  | Wy_benodigd = M_PL_ULS / Fyd |  | 1327140.6667 | mm3 |  | 2164148.5 | mm3 |  | 1317200 | mm3 | [10 empty] | 5410000 | 77320 | IPE140 | 12.874 | 77320 | 5410000 | 495000000 | 3300000 | GL220*300 | 220 | 300 | 66000 | 380 | 25.08 | 3300000 | 495000000
L_vloer | y | 3.7 | m | y | 3.7 | m | y | 3.7 | m | 0 |  |  |  |  | bijbehorende profielen | 200x5-190x20-420x12 | rij: | 85 | 260x6-190x25-450x15 | rij: | 88 | HEA300 | rij: | 34 | [10 empty] | 8690000 | 108700 | IPE160 | 15.7785 | 108700 | 8690000 | 540000000 | 3600000 | GL240*300 | 240 | 300 | 72000 | 380 | 27.36 | 3600000 | 540000000
L_ligger_prim | x | 10 | m | x | 10 | m | x | 10 | m | Materialen kolommen |  |  |  |  | IPE | IPE400 | rij: | 14 | IPE500 | rij: | 16 | IPE400 | rij: | 14 | [10 empty] | 13170000 | 146300 | IPE180 | 18.7615 | 146300 | 13170000 | 853333333.3333 | 4266666.6667 | GL160*400 | 160 | 400 | 64000 | 380 | 24.32 | 4266666.6667 | 853333333.3333
L_ligger_sec | y | 3.7 | m | y | 3.7 | m | y | 3.7 | m | [5 empty] | HEA | HEA300 | rij: | 34 | HEA360 | rij: | 37 | HEA300 | rij: | 34 | [10 empty] | 19430000 | 194300 | IPE200 | 22.3725 | 194300 | 19430000 | 960000000 | 4800000 | GL180*400 | 180 | 400 | 72000 | 380 | 27.36 | 4800000 | 960000000
n_vloervelden |  | 1 |  |  | 1 |  |  | 1 | [6 empty] | HEB | HEB260 | rij: | 61 | HEB340 | rij: | 65 | HEB260 | rij: | 61 | [10 empty] | 27720000 | 252000 | IPE220 | 26.219 | 252000 | 27720000 | 1066666666.6667 | 5333333.3333 | GL200*400 | 200 | 400 | 80000 | 380 | 30.4 | 5333333.3333 | 1066666666.6667
[15 empty] | THQ | 200x5-190x20-420x12 | rij: | 85 | 260x6-190x25-450x15 | rij: | 88 | 200x5-190x20-420x12 | rij: | 85 | [10 empty] | 38920000 | 324300 | IPE240 | 30.6935 | 324300 | 38920000 | 1173333333.3333 | 5866666.6667 | GL220*400 | 220 | 400 | 88000 | 380 | 33.44 | 5866666.6667 | 1173333333.3333
secundaire liggers noodzakelijk? |  | niet | noodzakelijk |  | niet | noodzakelijk |  | niet | noodzakelijk | [5 empty] | SFB | HEB240-480x15 | rij: | 105 | HEB280-520x25 | rij: | 107 | HEB240-480x15 | rij: | 105 | [10 empty] | 57900000 | 428900 | IPE270 | 36.0315 | 428900 | 57900000 | 1280000000 | 6400000 | GL240*400 | 240 | 400 | 96000 | 380 | 36.48 | 6400000 | 1280000000
secundaire liggers toegepast? |  | nee |  |  | nee |  |  | nee | [6 empty] | Iy_benodigd = (5*q_PL_SLS*L_PL^4) / (384E*0,04*L_PL) |  | 368424685.8466 | mm4 |  | 397101521.164 | mm4 |  | 394019717.2619 | mm4 | [10 empty] | 83560000 | 557100 | IPE300 | 42.233 | 557100 | 83560000 | 1666666666.6667 | 6666666.6667 | GL160*500 | 160 | 500 | 80000 | 380 | 30.4 | 6666666.6667 | 1666666666.6667
daaruit volgt situatie (zie afbeelding): |  | 1 |  |  | 1 |  |  | 1 | [6 empty] | bijbehorende profielen | 320x8-190x25-470x15 | rij: | 91 | 320x8-240x30-520x15 | rij: | 92 | HEA360 | rij: | 37 | [10 empty] | 117700000 | 713100 | IPE330 | 49.141 | 713100 | 117700000 | 1875000000 | 7500000 | GL180*500 | 180 | 500 | 90000 | 380 | 34.2 | 7500000 | 1875000000
[15 empty] | IPE | IPE450 | rij: | 15 | IPE450 | rij: | 15 | IPE450 | rij: | 15 | [10 empty] | 162700000 | 903600 | IPE360 | 57.0695 | 903600 | 162700000 | 2083333333.3333 | 8333333.3333 | GL200*500 | 200 | 500 | 100000 | 380 | 38 | 8333333.3333 | 2083333333.3333
L_PL / n |  | 10 | m |  | 10 | m |  | 10 | m | [5 empty] | HEA | HEA360 | rij: | 37 | HEA360 | rij: | 37 | HEA360 | rij: | 37 | [10 empty] | 231300000 | 1156000 | IPE400 | 66.3325 | 1156000 | 231300000 | 2291666666.6667 | 9166666.6667 | GL220*500 | 220 | 500 | 110000 | 380 | 41.8 | 9166666.6667 | 2291666666.6667
aantal bouwlagen verdiepingsvloeren standaard |  | 10 |  |  | 3 |  |  | 1 | [6 empty] | HEB | HEB340 | rij: | 65 | HEB340 | rij: | 65 | HEB340 | rij: | 65 | [10 empty] | 337400000 | 1500000 | IPE450 | 77.558 | 1500000 | 337400000 | 2500000000 | 10000000 | GL240*500 | 240 | 500 | 120000 | 380 | 45.6 | 10000000 | 2500000000
Lengte primaire liggers (per bouwlaag) |  | 360 | m1 |  | 360 | m1 |  | 360 | m1 | [5 empty] | THQ | 320x8-190x25-470x15 | rij: | 91 | 320x8-240x30-520x15 | rij: | 92 | 320x8-240x30-520x15 | rij: | 92 | [10 empty] | 482000000 | 1928000 | IPE500 | 91.06 | 1928000 | 482000000 | 2880000000 | 9600000 | GL160*600 | 160 | 600 | 96000 | 380 | 36.48 | 9600000 | 2880000000
Lengte secundaire liggers (per bouwlaag) |  | 0 | m1 |  | 0 | m1 |  | 0 | m1 | [5 empty] | SFB | maximum bereikt | rij: | 19 | maximum bereikt | rij: | 19 | maximum bereikt | rij: | 19 |  |  |  | 0.11 | [6 empty] | 671200000 | 2441000 | IPE550 | 105.19 | 2441000 | 671200000 | 3240000000 | 10800000 | GL180*600 | 180 | 600 | 108000 | 380 | 41.04 | 10800000 | 3240000000
Oppervlaktes totaal (Opp bouwlaag) |  | 1184 | m2 |  | 1084 | m2 |  | 1184 | m2 | [5 empty] | gekozen profiel | 320x8-190x25-470x15 | rij: | 91 | 320x8-240x30-520x15 | rij: | 92 | HEA360 | rij: | 37 |  |  |  | kg/m | wapening | [5 empty] | 920800000 | 3069000 | IPE600 | 122.46 | 3069000 | 920800000 | 3600000000 | 12000000 | GL200*600 | 200 | 600 | 120000 | 380 | 45.6 | 12000000 | 3600000000
[15 empty] | gewicht gekozen profiel |  | 132.822 | kg/m |  | 157.942 | kg/m |  | 112.098 | kg/m |  | Belasting | overspanning ligger | [5 empty] | stramienmaat y | stramienmaat x | 1000000000 | 4000000 | maximum bereikt | 0 | 4000000 | 1000000000 | 3960000000 | 13200000 | GL220*600 | 220 | 600 | 132000 | 380 | 50.16 | 13200000 | 3960000000
Belastingen | [14 empty] | totale lengte liggers |  | 360 | m |  | 360 | m |  | 360 | m |  | vloer | 3.6 | 5.4 | 7.2 | 10.8 | 12.6 | 16 | 3.7 | 10 | [6 empty] | 4320000000 | 14400000 | GL240*600 | 240 | 600 | 144000 | 380 | 54.72 | 14400000 | 4320000000
SLS (uiterste grens toestand - tbv vervormingen) | [14 empty] | hoeveelheid staal totaal |  | 47815.92 | kg |  | 56859.12 | kg |  | 40355.28 | kg |  | 5 | 1.98 | 2.97 | 3.96 | 5.94 | 6.93 | 8.8 | 2.035 | 5.5 | HEA | [5 empty] | 4573333333.3333 | 13066666.6667 | GL160*700 | 160 | 700 | 112000 | 380 | 42.56 | 13066666.6667 | 4573333333.3333
| Verdiepingsvloeren standaard |  |  | Verdiepingsvloeren afwijkend |  |  | Dakvloer | [7 empty] | hoeveelheid staal per m2 vloeroppervlak |  | 40.3851 | kg/m2 |  | 52.4531 | kg/m2 |  | 34.0839 | kg/m2 |  | 10 | 3.96 | 5.94 | 7.92 | 11.88 | 13.86 | 17.6 | 4.07 | 11 | Iy | Wy;el |  | G | Wy;el | Iy | 5145000000 | 14700000 | GL180*700 | 180 | 700 | 126000 | 380 | 47.88 | 14700000 | 5145000000
Pd_SLS (uit tabblad algemeen) |  | 6.4237 | kN/m2 |  | 6.9237 | kN/m2 |  | 6.87 | kN/m2 | [16 empty] | 15 | 5.94 | 8.91 | 11.88 | 17.82 | 20.79 | 26.4 | 6.105 | 16.5 | [mm4] | [mm3] |  | [kg/m] | [mm3] | [mm4] | 5716666666.6667 | 16333333.3333 | GL200*700 | 200 | 700 | 140000 | 380 | 53.2 | 16333333.3333 | 5716666666.6667
[15 empty] | STALEN LIGGERS SECUNDAIR | [10 empty] | 20 | 7.92 | 11.88 | 15.84 | 23.76 | 27.72 | 35.2 | 8.14 | 22 | 3490000 | 73000 | HEA100 | 16.642 | 73000 | 3490000 | 6288333333.3333 | 17966666.6667 | GL220*700 | 220 | 700 | 154000 | 380 | 58.52 | 17966666.6667 | 6288333333.3333
q_PL situatie 1 = Pd_SLS * L_vloer |  | 23.7678 | kN/m |  | 25.6178 | kN/m |  | 25.419 | kN/m | [6 empty] | Verdiepingsvloeren standaard |  |  | Verdiepingsvloeren afwijkend |  |  | Dakvloer |  |  |  |  | 0 | 0 | 0 | 0 | 0 | 0 | 0 | 0 | 6060000 | 106000 | HEA120 | 19.8605 | 106000 | 6060000 | 6826666666.6667 | 17066666.6667 | GL160*800 | 160 | 800 | 128000 | 380 | 48.64 | 17066666.6667 | 6826666666.6667
q_PL situatie 2 = Pd_SLS * L_vloer |  | nvt |  |  | nvt |  |  | nvt | [6 empty] | Fyd | gewalst staal S235 | 200 | N/mm2 | gewalst staal S235 | 200 | N/mm2 | gelamineerd hout | 14 | N/mm2 | standaard | 8.6085 | 3.409 | 5.1134 | 6.8179 | 10.2269 | 11.9314 | 15.1509 | 3.5037 | 9.4693 | 10330000 | 155000 | HEA140 | 24.649 | 155000 | 10330000 | 7680000000 | 19200000 | GL180*800 | 180 | 800 | 144000 | 380 | 54.72 | 19200000 | 7680000000
q_PL situatie 3 = Pd_SLS * L_SL |  | nvt |  |  | nvt |  |  | nvt | [6 empty] | E |  | 210000 | N/mm2 |  | 210000 | N/mm2 |  | 11500 | N/mm2 | afwijkend | 9.3585 | 3.706 | 5.5589 | 7.4119 | 11.1179 | 12.9709 | 16.4709 | 3.8089 | 10.2943 | 16730000 | 220000 | HEA160 | 30.458 | 220000 | 16730000 | 8533333333.3333 | 21333333.3333 | GL200*800 | 200 | 800 | 160000 | 380 | 60.8 | 21333333.3333 | 8533333333.3333
M_PL = 1/8 * q_PL * L_PL^2 |  | 297.0977 | kNm |  | 320.2227 | kNm |  | 317.7375 | kNm | [15 empty] | dak | 8.544 | 3.3834 | 5.0751 | 6.7668 | 10.1503 | 11.842 | 15.0374 | 3.4774 | 9.3984 | 25100000 | 294000 | HEA180 | 35.5605 | 294000 | 25100000 | 9386666666.6667 | 23466666.6667 | GL220*800 | 220 | 800 | 176000 | 380 | 66.88 | 23466666.6667 | 9386666666.6667
[15 empty] | Voorkeursprofiel |  | THQ |  |  | THQ |  |  | IPE | [11 empty] | 36920000 | 389000 | HEA200 | 42.233 | 389000 | 36920000 | [6 empty] | 380
q_SL situatie 1 = nvt | [14 empty] | Wy_benodigd = M_SL_ULS / Fyd |  | 0 | mm3 |  | 0 | mm3 |  | 0 | mm3 | [10 empty] | 54100000 | 515000 | HEA220 | 50.4755 | 515000 | 54100000 | 9720000000 | 21600000 | GL160*900 | 160 | 900 | 144000 | 380 | 54.72 | 21600000 | 9720000000
q_SL situatie 2 = eigen gewicht (aanname) |  | nvt |  |  | nvt |  |  | nvt | [6 empty] | bijbehorend profiel | 150x5-190x15-400x12 | rij: | 82 | 150x5-190x15-400x12 | rij: | 82 | IPE80 | rij: | 1 | [10 empty] | 77630000 | 675000 | HEA240 | 60.288 | 675000 | 77630000 | 10240000000 | 25600000 | GL240*800 | 240 | 800 | 192000 | 380 | 72.96 | 25600000 | 10240000000
q_SL situatie 3 = Pd_SLS * (L_PL / n) |  | nvt |  |  | nvt |  |  | nvt | [6 empty] | IPE | IPE80 | rij: | 1 | IPE80 | rij: | 1 | IPE80 | rij: | 1 | [10 empty] | 104550000 | 836000 | HEA260 | 68.138 | 836000 | 104550000 | 10935000000 | 24300000 | GL180*900 | 180 | 900 | 162000 | 380 | 61.56 | 24300000 | 10935000000
M_SL = 1/8 * q_SL * L_SL^2 |  | 0 | kNm |  | 0 | kNm |  | 0 | kNm | [5 empty] | HEA | HEA100 | rij: | 24 | HEA100 | rij: | 24 | HEA100 | rij: | 24 | [10 empty] | 136730000 | 1010000 | HEA280 | 76.3805 | 1010000 | 136730000 | 12150000000 | 27000000 | GL200*900 | 200 | 900 | 180000 | 380 | 68.4 | 27000000 | 12150000000
ULS (uiterste grens toestand) | [14 empty] | HEB | HEB100 | rij: | 53 | HEB100 | rij: | 53 | HEB100 | rij: | 53 | [10 empty] | 182630000 | 1260000 | HEA300 | 88.3125 | 1260000 | 182630000 | 13365000000 | 29700000 | GL220*900 | 220 | 900 | 198000 | 380 | 75.24 | 29700000 | 13365000000
| Verdiepingsvloeren standaard |  |  | Verdiepingsvloeren afwijkend |  |  | Dakvloer | [7 empty] | THQ | 150x5-190x15-400x12 | rij: | 82 | 150x5-190x15-400x12 | rij: | 82 | 150x5-190x15-400x12 | rij: | 82 | [10 empty] | 229280000 | 1480000 | HEA320 | 97.654 | 1480000 | 229280000 | 14580000000 | 32400000 | GL240*900 | 240 | 900 | 216000 | 380 | 82.08 | 32400000 | 14580000000
Pd_ULS (uit tabblad algemeen) |  | 8.6085 | kN/m2 |  | 9.3585 | kN/m2 |  | 8.544 | kN/m2 | [5 empty] | SFB | HEB140-340x10 | rij: | 99 | HEB140-340x10 | rij: | 99 | HEB140-340x10 | rij: | 99 | [10 empty] | 276930000 | 1680000 | HEA340 | 104.7975 | 1680000 | 276930000
[15 empty] | Iy_benodigd = (5*q_PL_SLS*L_PL^4) / (384E*0,04*L_PL) |  | 0 | mm4 |  | 0 | mm4 |  | 0 | mm4 | [10 empty] | 330900000 | 1890000 | HEA360 | 112.098 | 1890000 | 330900000
q_PL situatie 1 = Pd_ULS * L_vloer |  | 31.8514 | kN/m |  | 34.6264 | kN/m |  | 31.6128 | kN/m | [5 empty] | bijbehorend profiel | 150x5-190x15-400x12 | rij: | 82 | 150x5-190x15-400x12 | rij: | 82 | IPE80 | rij: | 1 | [10 empty] | 450690000 | 2310000 | HEA400 | 124.815 | 2310000 | 450690000
q_PL situatie 2 = Pd_ULS * L_vloer |  | nvt |  |  | nvt |  |  | nvt | [6 empty] | IPE | IPE80 | rij: | 1 | IPE80 | rij: | 1 | IPE80 | rij: | 1 | [10 empty] | 637220000 | 2900000 | HEA450 | 139.73 | 2900000 | 637220000
q_PL situatie 3 = Pd_ULS * L_SL |  | nvt |  |  | nvt |  |  | nvt | [6 empty] | HEA | HEA100 | rij: | 24 | HEA100 | rij: | 24 | HEA100 | rij: | 24 | [10 empty] | 869750000 | 3550000 | HEA500 | 155.0375 | 3550000 | 869750000
M_PL = 1/8 * q_PL * L_PL^2 |  | 398.1422 | kNm |  | 432.8297 | kNm |  | 395.16 | kNm | [5 empty] | HEB | HEB100 | rij: | 53 | HEB100 | rij: | 53 | HEB100 | rij: | 53 | [10 empty] | 1119320000 | 4150000 | HEA550 | 166.263 | 4150000 | 1119320000
[15 empty] | THQ | 150x5-190x15-400x12 | rij: | 82 | 150x5-190x15-400x12 | rij: | 82 | 150x5-190x15-400x12 | rij: | 82 | [10 empty] | 1412080000 | 4790000 | HEA600 | 177.8025 | 4790000 | 1412080000
q_SL situatie 1 = nvt | [14 empty] | SFB | HEB140-340x10 | rij: | 99 | HEB140-340x10 | rij: | 99 | HEB140-340x10 | rij: | 99 | [10 empty] | 1751780000 | 5470000 | HEA650 | 189.656 | 5470000 | 1751780000
q_SL situatie 2 = eigen gewicht (aanname) |  | nvt |  |  | nvt |  |  | nvt | [6 empty] | gekozen profiel | 150x5-190x15-400x12 | rij: | 82 | 150x5-190x15-400x12 | rij: | 82 | IPE80 | rij: | 1 | [10 empty] | 2153010000 | 6240000 | HEA700 | 204.4925 | 6240000 | 2153010000
q_SL situatie 3 = Pd_ULS * (L_PL / n) |  | nvt |  |  | nvt |  |  | nvt | [6 empty] | gewicht gekozen profiel |  | 71.8275 | kg/m |  | 71.8275 | kg/m |  | 5.9817 | kg/m | [10 empty] | 3034420000 | 7680000 | HEA800 | 224.353 | 7680000 | 3034420000
M_SL = 1/8 * q_SL * L_SL^2 |  | 0 | kNm |  | 0 | kNm |  | 0 | kNm | [5 empty] | totale lengte liggers |  | 0 | m |  | 0 | m |  | 0 | m | [10 empty] | 4220750000 | 9480000 | HEA900 | 251.5925 | 9480000 | 4220750000
[15 empty] | hoeveelheid staal totaal |  | 0 | kg |  | 0 | kg |  | 0 | kg | [10 empty] | 5538460000 | 11190000 | HEA1000 | 272.238 | 11190000 | 5538460000
Eindresultaat | [14 empty] | hoeveelheid staal per m2 vloeroppervlak |  | 0 | kg/m2 |  | 0 | kg/m2 |  | 0 | kg/m2 | [10 empty] | 6000000000 | 12000000 | maximum bereikt | 0 | 12000000 | 6000000000
| Verdiepingsvloeren standaard |  |  | Verdiepingsvloeren afwijkend |  |  | Dakvloer
Primaire liggers | 320x8-190x25-470x15 | 40.3851 | kg/m2 | 320x8-240x30-520x15 | 52.4531 | kg/m2 | HEA360 | 34.0839 | kg/m2 | [5 empty] | BETONNEN LIGGERS PRIMAIR | [19 empty] | HEB
Secundaire liggers | 150x5-190x15-400x12 | 0 | kg/m2 | 150x5-190x15-400x12 | 0 | kg/m2 | 0 | 0 | kg/m2 | [6 empty] | Verdiepingsvloeren standaard |  |  | Verdiepingsvloeren afwijkend |  |  | Dakvloer | [12 empty] | Iy | Wy;el |  | G | Wy;el | Iy
[15 empty] | beton |  | 486.4865 | kg/m2 * BVO |  | 531.3653 | kg/m2 * BVO |  | 486.4865 | kg/m2 * BVO | [10 empty] | [mm4] | [mm3] |  | [kg/m] | [mm3] | [mm4]
[15 empty] | wapeningsstaal/m ligger |  | 9.4693 | kg/m |  | 10.2943 | kg/m |  | 9.3984 | kg/m | [10 empty] | 4500000 | 90000 | HEB100 | 20.4 | 90000 | 4500000
[15 empty] | totale lengte liggers |  | 360 | m |  | 360 | m |  | 360 | m | [10 empty] | 8640000 | 144000 | HEB120 | 26.7 | 144000 | 8640000
[15 empty] | hoeveelheid wapeningsstaal totaal |  | 3408.9581 | kg |  | 3705.9581 | kg |  | 3383.424 | kg | [10 empty] | 15090000 | 216000 | HEB140 | 33.8 | 216000 | 15090000
[15 empty] | hoeveelheid staal per m2 vloeroppervlak |  | 2.8792 | kg/m2 |  | 3.4188 | kg/m2 |  | 2.8576 | kg/m2 | [10 empty] | 24920000 | 312000 | HEB160 | 42.7 | 312000 | 24920000
[35 empty] | 38310000 | 462000 | HEB180 | 51.3 | 462000 | 38310000
[15 empty] | BETONNEN LIGGERS SECUNDAIR | [19 empty] | 56960000 | 570000 | HEB200 | 61.3 | 570000 | 56960000
[16 empty] | Verdiepingsvloeren standaard |  |  | Verdiepingsvloeren afwijkend |  |  | Dakvloer | [12 empty] | 80910000 | 736000 | HEB220 | 71.5 | 736000 | 80910000
[15 empty] | beton |  | 0 | kg/m2 * BVO |  | 0 | kg/m2 * BVO |  | 0 | kg/m2 * BVO | [10 empty] | 112590000 | 938000 | HEB240 | 83.3 | 938000 | 112590000
[15 empty] | wapeningsstaal |  | 3.5037 | kg/m |  | 3.8089 | kg/m |  | 3.4774 | kg/m | [10 empty] | 149190000 | 1150000 | HEB260 | 93 | 1150000 | 149190000
[15 empty] | totale lengte liggers |  | 0 | m |  | 0 | m |  | 0 | m | [10 empty] | 192700000 | 1380000 | HEB280 | 103.2 | 1380000 | 192700000
[15 empty] | hoeveelheid staal totaal |  | 0 | kg |  | 0 | kg |  | 0 | kg | [10 empty] | 251660000 | 1680000 | HEB300 | 117.1 | 1680000 | 251660000
[15 empty] | hoeveelheid staal per m2 vloeroppervlak |  | 0 | kg/m2 |  | 0 | kg/m2 |  | 0 | kg/m2 | [10 empty] | 308230000 | 1930000 | HEB320 | 126.7 | 1930000 | 308230000
[35 empty] | 366560000 | 2160000 | HEB340 | 134.2 | 2160000 | 366560000
[15 empty] | GELAMINEERDE HOUTEN LIGGERS PRIMAIR | [19 empty] | 431930000 | 2400000 | HEB360 | 141.9 | 2400000 | 431930000
[16 empty] | Verdiepingsvloeren standaard |  |  | Verdiepingsvloeren afwijkend |  |  | Dakvloer | [12 empty] | 576800000 | 2880000 | HEB400 | 155.4 | 2880000 | 576800000
[15 empty] | Fyd | gewalst staal S355 | 300 | N/mm2 | gewalst staal S235 | 200 | N/mm2 | gewalst staal S355 | 300 | N/mm2 | [10 empty] | 798870000 | 3550000 | HEB450 | 171.2 | 3550000 | 798870000
[15 empty] | E | gewalst staal S355 | 210000 | N/mm2 | gewalst staal S235 | 210000 | N/mm2 | gewalst staal S355 | 210000 | N/mm2 | [10 empty] | 1071760000 | 4290000 | HEB500 | 187.4 | 4290000 | 1071760000
[35 empty] | 1366910000 | 4970000 | HEB550 | 199.6 | 4970000 | 1366910000
[15 empty] | Wy_benodigd = M_PL_ULS / Fyd |  | 1327140.6667 | mm3 |  | 2164148.5 | mm3 |  | 1317200 | mm3 | [10 empty] | 1710410000 | 5700000 | HEB600 | 212.1 | 5700000 | 1710410000
[15 empty] | bijbehorend profiel | GL160*300 | rij: | 1 | GL160*300 | rij: | 1 | GL160*300 | rij: | 1 | [10 empty] | 2106160000 | 6480000 | HEB650 | 224.9 | 6480000 | 2106160000
[15 empty] | Iy_benodigd = (5*q_PL_SLS*L_PL^4) / (384E*0,04*L_PL) |  | 368424685.8466 | mm4 |  | 397101521.164 | mm4 |  | 394019717.2619 | mm4 | [10 empty] | 2568880000 | 7340000 | HEB700 | 240.7 | 7340000 | 2568880000
[15 empty] | bijbehorend profiel | GL160*300 | rij: | 1 | GL160*300 | rij: | 1 | GL160*300 | rij: | 1 | [10 empty] | 3590830000 | 8980000 | HEB800 | 262.5 | 8980000 | 3590830000
[35 empty] | 4940650000 | 10980000 | HEB900 | 291.7 | 10980000 | 4940650000
[15 empty] | gekozen profiel | GL160*300 | rij: | 1 | GL160*300 | rij: | 1 | GL160*300 | rij: | 1 | [10 empty] | 6447480000 | 12890000 | HEB1000 | 314.2 | 12890000 | 6447480000
[15 empty] | gewicht gekozen profiel |  | 18.24 | kg/m |  | 18.24 | kg/m |  | 18.24 | kg/m | [10 empty] | 7500000000 | 14000000 | maximum bereikt | 0 | 14000000 | 7500000000
[15 empty] | gewicht liggers per bouwlaag |  | 6566.4 | kg |  | 6566.4 | kg |  | 6566.4 | kg | [10 empty] | THQ
[15 empty] | gewicht per BVO |  | 5.5459 | kg/m2 |  | 6.0576 | kg/m2 |  | 5.5459 | kg/m2 | [10 empty] | Iy | Wy;el |  | G | Wy;el | Iy
[35 empty] | [mm4] | [mm3] |  | [kg/m] | [mm3] | [mm4]
[15 empty] | GELAMINEERDE HOUTEN LIGGERS SECUNDAIR | [19 empty] | 43180000 | 547000 | 150x5-190x15-400x12 | 71.8275 | 547000 | 547000
[16 empty] | Verdiepingsvloeren standaard |  |  | Verdiepingsvloeren afwijkend |  |  | Dakvloer | [12 empty] | 64730000 | 835000 | 150x5-240x20-450x15 | 93.0225 | 835000 | 835000
[15 empty] | Fyd | gewalst staal S235 | 200 | N/mm2 | gewalst staal S235 | 200 | N/mm2 | gelamineerd hout | 14 | N/mm2 | [10 empty] | 81010000 | 1127000 | 150x5-290x25-500x15 | 127.5625 | 1127000 | 1127000
[15 empty] | E | gewalst staal S235 | 210000 | N/mm2 | gewalst staal S235 | 210000 | N/mm2 | gelamineerd hout | 11500 | N/mm2 | [10 empty] | 90850000 | 938000 | 200x5-190x20-420x12 | 85.094 | 938000 | 938000
[35 empty] | 130920000 | 1355000 | 200x5-240x25-470x15 | 118.1425 | 1355000 | 1355000
[15 empty] | Wy_benodigd = M_PL_ULS / Fyd |  | 0 | mm3 |  | 0 | mm3 |  | 0 | mm3 | [10 empty] | 188610000 | 1911000 | 200x5-290x30-520x20 | 165.635 | 1911000 | 1911000
[15 empty] | bijbehorend profiel | 0 | rij: | 0 | 0 | rij: | 0 | 0 | rij: | 0 | [10 empty] | 201780000 | 1606000 | 260x6-190x25-450x15 | 114.767 | 1606000 | 1606000
[15 empty] | Iy_benodigd = (5*q_PL_SLS*L_PL^4) / (384E*0,04*L_PL) |  | 0 | mm4 |  | 0 | mm4 |  | 0 | mm4 | [10 empty] | 293570000 | 2267000 | 260x6-240x30-500x20 | 159.512 | 2267000 | 2267000
[15 empty] | bijbehorend profiel | 0 | rij: | 0 | 0 | rij: | 0 | 0 | rij: | 0 | [10 empty] | 303200000 | 2404000 | 260x6-290x35-550x15 | 168.932 | 2404000 | 2404000
[35 empty] | 331580000 | 2208000 | 320x8-190x25-470x15 | 132.822 | 2208000 | 2208000
[15 empty] | gekozen profiel | 0 | rij: | 0 | 0 | rij: | 0 | 0 | rij: | 0 | [10 empty] | 384140000 | 2550000 | 320x8-240x30-520x15 | 157.942 | 2550000 | 2550000
[15 empty] | gewicht gekozen profiel |  | 0 | kg/m |  | 0 | kg/m |  | 0 | kg/m | [10 empty] | 538950000 | 3495000 | 320x8-290x30-570x20 | 197.977 | 3495000 | 3495000
[35 empty] | 650000000 | 4500000 | maximum bereikt | 250 | 4500000 | 4500000
[15 empty] | gewicht liggers per bouwlaag |  | 0 | kg |  | 0 | kg |  | 0 | kg
[15 empty] | gewicht per BVO |  | 0 | kg/m2 |  | 0 | kg/m2 |  | 0 | kg/m2 | [10 empty] | SFB
[35 empty] | Iy | Wy;el |  | G | Wy;el | Iy
[15 empty] | STALEN VAKWERK LIGGERS PRIMAIR | [19 empty] | [mm4] | [mm3] |  | [kg/m] | [mm3] | [mm4]
[16 empty] | Verdiepingsvloeren standaard |  |  | Verdiepingsvloeren afwijkend |  |  | Dakvloer | [12 empty] | 2580000 | 316000 | HEB140-340x10 | 60.49 | 316000 | 2580000
[15 empty] | Fyd |  | 300 | N/mm2 |  | 300 | N/mm2 |  | 300 | N/mm2 | [10 empty] | 3257000 | 334000 | HEA160-360x15 | 72.89 | 334000 | 3257000
[15 empty] | M_d |  | 398.1422 | kNm |  | 432.8297 | kNm |  | 395.16 | kNm | [10 empty] | 5022000 | 504000 | HEB160-360x20 | 99.22 | 504000 | 5022000
[15 empty] | q_d |  | 31.8514 | kN/m |  | 34.6264 | kN/m |  | 31.6128 | kN/m | [10 empty] | 6386000 | 612000 | HEB180-400x12 | 88.98 | 612000 | 6386000
[15 empty] | L_vakwerk |  | 10 | m |  | 10 | m |  | 10 | m | [10 empty] | 9144000 | 802000 | HEB200-420x12 | 100.864 | 802000 | 9144000
[15 empty] | L_vloer |  | 3.7 | m |  | 3.7 | m |  | 3.7 | m | [10 empty] | 14564000 | 1089000 | HEB220-440x20 | 140.58 | 1089000 | 14564000
[15 empty] | Randstaven | [19 empty] | 18243000 | 1314000 | HEB240-480x15 | 139.82 | 1314000 | 18243000
[15 empty] | H_vakwerk = 1/15 * L |  | 0.66667 | m |  | 0.66667 | m |  | 0.66667 | m | [10 empty] | 25580000 | 1637000 | HEB260-500x20 | 171.5 | 1637000 | 25580000
[15 empty] | F_randstaaf = M_d / H_vak |  | 597.2133 | kN |  | 649.2446 | kN |  | 592.74 | kN | [10 empty] | 34533000 | 2002000 | HEB280-520x25 | 205.25 | 2002000 | 34533000
[15 empty] | A_randstaaf = F_r / Fyd |  | 1990.711 | mm2 |  | 2164.1485 | mm2 |  | 1975.8 | mm2 | [10 empty] | 38509000 | 2264000 | HEB300-560x15 | 183.04 | 2264000 | 38509000
[15 empty] | bijbehorend profiel | 90x5 (W S355,S460) | 1673 | mm2 | 100x6 (K S235) | 2163 | mm2 | 90x5 (W S355,S460) | 1673 | mm2 | [10 empty] | 53201000 | 2753000 | HEB320-560x25 | 236.6 | 2753000 | 53201000
[15 empty] | G_randstaaf |  | 13.5 | kg/m |  | 17.9 | kg/m |  | 13.5 | kg/m | [10 empty] | 65777000 | 3157000 | HEB340-560x30 | 266.08 | 3157000 | 65777000
[15 empty] | Wandstaven | [19 empty] | 75000000 | 4000000 | maximum bereikt | 300 | 4000000 | 75000000
[15 empty] | F_wandstaaf = 1/2 * q_d * L_vak * √2 |  | 225.2232 | kN |  | 244.8455 | kN |  | 223.5363 | kN
[15 empty] | A_wandstaaf = F_w / Fyd |  | 750.7441 | mm2 |  | 816.1515 | mm2 |  | 745.1208 | mm2
[15 empty] | bijbehorend profiel | 60x3 (K S235) | 661 | mm2 | 60x3 (K S235) | 661 | mm2 | 60x3 (K S235) | 661 | mm2 | [12 empty] | UNP80 | 8.635 | 26500 | 1060000
[15 empty] | G_wandstaaf |  | 5.4 | kg/m |  | 5.4 | kg/m |  | 5.4 | kg/m | [12 empty] | UNP100 | 10.5975 | 41200 | 2060000
[15 empty] | G_vakwerk / m2 vloeropp = ( 2*G_rand + G_wand * √2 )*L_ligger_totaal / BVO |  | 10.5314 | kg/m2 |  | 14.4255 | kg/m2 |  | 10.5314 | kg/m2 | [12 empty] | UNP120 | 13.345 | 60700 | 3640000
[37 empty] | UNP140 | 16.014 | 86400 | 6050000
[37 empty] | UNP160 | 18.84 | 116000 | 9250000
[37 empty] | UNP180 | 21.98 | 150000 | 13500000
[37 empty] | UNP200 | 25.277 | 191000 | 19100000
[37 empty] | UNP220 | 29.359 | 245000 | 26900000
[37 empty] | UNP240 | 33.2055 | 300000 | 36000000
[37 empty] | UNP260 | 37.9155 | 371000 | 48200000
[37 empty] | UNP280 | 41.8405 | 448000 | 62800000
[37 empty] | UNP300 | 46.158 | 535000 | 80300000
[37 empty] | UNP320 | 59.503 | 679000 | 108700000
[37 empty] | UNP350 | 60.6805 | 734000 | 128400000
[37 empty] | UNP380 | 63.114 | 829000 | 157300000
[37 empty] | UNP400 | 71.8275 | 1020000 | 203500000
KOKER tbv vakwerken
[36 empty] | A |  | G
[36 empty] | [mm2] |  | [kg/m]
[35 empty] | 50x2.9 (W S355,S460) | 537 | 50x2.9 (W S355,S460) | 4.5
[35 empty] | 50x3 (K S235) | 541 | 50x3 (K S235) | 4.5
[35 empty] | 60x3 (K S235) | 661 | 60x3 (K S235) | 5.4
[35 empty] | 60x4 (W S355,S460) | 879 | 60x4 (W S355,S460) | 7.1
[35 empty] | 70x4 (K S235) | 1015 | 70x4 (K S235) | 8.4
[35 empty] | 70x4 (W S355,S460) | 1039 | 70x4 (W S355,S460) | 8.4
[35 empty] | 80x4 (K S235) | 1175 | 80x4 (K S235) | 9.6
[35 empty] | 80x4 (W S355,S460) | 1199 | 80x4 (W S355,S460) | 9.6
[35 empty] | 90x5 (K S235) | 1636 | 90x5 (K S235) | 13.5
[35 empty] | 90x5 (W S355,S460) | 1673 | 90x5 (W S355,S460) | 13.5
[35 empty] | 100x6 (K S235) | 2163 | 100x6 (K S235) | 17.9
[35 empty] | 120x5 (K S355,S460) | 2236 | 120x5 (K S355,S460) | 18
[35 empty] | 100x6.3 (W S355,S460) | 2319 | 100x6.3 (W S355,S460) | 18
[35 empty] | 140x6 (K S355,S460) | 3123 | 140x6 (K S355,S460) | 23
[35 empty] | 150x6 (K S355,S460) | 3363 | 150x6 (K S355,S460) | 26
[35 empty] | 160x6 (K S355,S460) | 3603 | 160x6 (K S355,S460) | 28
[35 empty] | 180x8 (K S355,S460) | 5284 | 180x8 (K S355,S460) | 42
[35 empty] | 200x8 (K S355,S460) | 5924 | 200x8 (K S355,S460) | 47
[35 empty] | 220x8 (K S355,S460) | 6564 | 220x8 (K S355,S460) | 52
[35 empty] | 250x8 (K S355,S460) | 7524 | 250x8 (K S355,S460) | 60
[35 empty] | 300x8 (K S355,S460) | 9124 | 300x8 (K S355,S460) | 72
[35 empty] | 350x10 (K S355,S460) | 13257 | 350x10 (K S355,S460) | 105
[35 empty] | 400x10 (K S355,S460) | 15257 | 400x10 (K S355,S460) | 121
[35 empty] | maximum bereikt | 25000 | maximum bereikt

## 05_VERT DRAAGSTRUCTUUR
Algemeen |  |  | MATERIAAL GEGEVENS | [7 empty] | KOLOMMEN | [6 empty] | STALEN KOLOMMEN |  |  |  |  | WANDEN ALLE (BEHALVE HOUT)
[8 empty] | factor ophoging wanddikte | ρ eigen gewicht | [8 empty] | HEA
keuze hoofddraagconstructie: | (on)geschoord skelet | geschoord skelet | kzs std kwaliteit | CS12 | kzs std kwaliteit CS12 | 2.2 | N/mm2 | 2.5 | 1850 | kg/m3 | Algemeen | geschoord: |  |  | ongeschoord: |  |  |  | A |  |  | d_wand_ben |  | #VALUE! | mm | G_wand_BVO
|  |  | kzs klinker kwaliteit | CS20 | kzs klinker kwaliteit CS20 | 3.5 | N/mm2 | 2.5 | 1850 | kg/m3 | A_ben | 92219.9054 | mm2 |  | #N/A | mm2 |  |  | [mm2] |  |  | d_wand | kzs std kwaliteit | #VALUE! | mm | #VALUE! | kg/m2 | #VALUE! | m3 kzs / m2 BVO
Lx | 10 | m | kzs hoogbouw kwaliteit | CS44 | kzs hoogbouw kwaliteit CS44 | 8 | N/mm2 | 2.5 | 2200 | kg/m3 | [7 empty] | HEA100 | 2124 | HEA100 |  | d_wand | kzs klinker kwaliteit | #VALUE! | mm | #VALUE! | kg/m2 | #VALUE! | m3 kzs / m2 BVO
Ly | 3.7 | m | gelamineerd hout | GL24 | gelamineerd hout GL24 | 16 | N/mm3 |  | 380 | kg/m3 | BETON | geschoord: |  |  | ongeschoord: |  |  | HEA120 | 2534 | HEA120 |  | d_wand | kzs hoogbouw kwaliteit | #VALUE! | mm | #VALUE! | kg/m2 | #VALUE! | m3 kzs / m2 BVO
x | 5 | stramienen | naaldhout | C24 | naaldhout C24 | 12 | N/mm4 |  | 320 | kg/m3 | b_kolom = √(A_ben) > 200mm | 303.6773 | mm |  | #N/A | mm |  | HEA140 | 3142 | HEA140 |  | d_wand | prefab beton | #VALUE! | mm | #VALUE! | kg/m2 | #VALUE! | m3 beton / m2 BVO | #VALUE! | kg/m2
y | 9 | stramienen | ihwg beton | C53/65 | ihwg beton C53/65 | 20 | N/mm2 | 1 | 2400 | kg/m3 | b_kolom_afgerond | 350 | mm |  | #N/A | mm |  | HEA160 | 3877 | HEA160 |  | d_wand | ihwg beton | #VALUE! | mm | #VALUE! | kg/m2 | #VALUE! | m3 beton / m2 BVO | #VALUE! | kg/m2
Lvloer | 3.7 | m | ihwg beton | C30/37 | ihwg beton C30/37 | 15 | N/mm2 | 3 | 2400 | kg/m3 | A_beton_werkelijk = b ^2 | 122500 | mm |  | #N/A | mm |  | HEA180 | 4525 | HEA180 |  | d_wand | Houtskeletbouw | 46*96-300 | mm bxh-h.o.h.
BVO Totaal | 16276 | m2 | prefab beton | C53/65 | prefab beton C53/65 | 32 | N/mm2 | 1 | 2400 | kg/m3 | G_beton_werkelijk = A * ρbeton * H alle kolommen | 853335 | kg |  | #N/A | kg |  | HEA200 | 5383 | HEA200 |  |  | G_wapening | 110 | kg/m3 |  |  |  | G_wapening | kg/m3
n_bouwlagen | 14 |  | prefab beton | C30/37 | prefab beton C30/37 | 18 | N/mm2 | 3 | 2400 | kg/m3 | A_wapening = A_ben * 2% | 1844.3981 | mm2 |  | #N/A | mm2 |  | HEA220 | 6434 | HEA220 |  |  | G_wand_BVO | #N/A | kg/m2 |  |  |  | licht | 60
h_verdieping | 4.69 | m | gewalst staal S235 | S235 | gewalst staal S235 S235 | 170 | N/mm2 |  | 7850 | kg/m3 | G_wapening = A * ρstaal * H alle kolommen | 42023.9192 | kg |  | #N/A | kg |  | HEA240 | 7684 | HEA240 |  |  | G_wapening _BVO | #N/A | kg/m2 |  |  |  | medium | 90
|  |  | gewalst staal S355 | S355 | gewalst staal S355 S355 | 250 | N/mm2 |  | 7850 | kg/m3 | G_beton / BVO = | 52.429 | kg/m2 |  | #N/A | kg/m2 |  | HEA260 | 8682 | HEA260 |  |  | G_hout_BVO | #VALUE! | kg/m2 |  |  |  | zwaar | 110
|  |  | gewalst staal S460 | S460 | gewalst staal S460 S460 | 300 | N/mm2 |  | 7850 | kg/m3 | G_wapening / BVO = | 2.582 | kg/m2 |  | #N/A | kg/m2 |  | HEA280 | 9726 | HEA280 |  |  | G_gipsplaat_BVO | FALSE | kg/m2
Belasting verdiepingsvloer standaard | 8.6085 | kN/m2 | houtskeletbouw | naaldhout | houtskeletbouw naaldhout | 8 | N/mm2 |  | 320 | kg/m3 | [7 empty] | HEA300 | 11250 | HEA300
Aantal lagen verdiepingsvloer standaard | 10 | [9 empty] | STAAL | geschoord: |  |  | ongeschoord: |  |  | HEA320 | 12440 | HEA320
Belasting verdiepingsvloer afwijkend | 9.3585 | kN/m2 | MATERIAAL GEGEVENS (aanname eigen gewicht t.b.v. wandberekening) | [7 empty] | HEA | maximum bereikt | 999999 | mm2 | #N/A | 2124 | mm2 | HEA340 | 13350 | HEA340
Aantal lagen verdiepingsvloer standaard | 3 | [7 empty] | rekenwaarde lijnlast |  | HEB | maximum bereikt | 999999 | mm2 | #N/A | 2600 | mm2 | HEA360 | 14280 | HEA360
Belasting dakvloer | 8.544 | kN/m2 | kzs std kwaliteit | CS12 | kzs std kwaliteit CS12 | 5 | kN/m2 |  | 28.14 | kN/m | Koker | #N/A | FALSE | mm2 | #N/A | 541 | mm2 | HEA400 | 15900 | HEA400
Totale gemiddelde rekenwaarde belasting | 8.7646 | kN/m2 | kzs klinker kwaliteit | CS20 | kzs klinker kwaliteit CS20 | 5 | kN/m2 |  | 28.14 | kN/m | gekozen profiel | maximum bereikt |  |  | #N/A |  |  | HEA450 | 17800 | HEA450
Pd_s | 10 | kN/m2 | kzs hoogbouw kwaliteit | CS44 | kzs hoogbouw kwaliteit CS44 | 5 | kN/m2 |  | 28.14 | kN/m | Gkolommen | 0 | kg |  | #N/A | kg |  | HEA500 | 19750 | HEA500
|  |  | ihwg beton | C53/65 | ihwg beton C53/65 | 6.5 | kN/m2 |  | 36.582 | kN/m | Gkolommen_BVO | 0 | kg/m2 |  | #N/A | kg/m2 |  | HEA550 | 21180 | HEA550
KOLOMMEN |  |  | ihwg beton | C30/37 | ihwg beton C30/37 | 6.5 | kN/m2 |  | 36.582 | kN/m | [7 empty] | HEA600 | 22650 | HEA600
materiaal + kwaliteit voorkeursprofiel | prefab beton | C53/65 | prefab beton | C53/65 | prefab beton C53/65 | 6.5 | kN/m2 |  | 36.582 | kN/m | HOUT | geschoord: |  |  | ongeschoord: |  |  | HEA650 | 24260 | HEA650 |  | qd_max | 36
prefab beton C53/65 | 32 | N/mm2 | prefab beton | C30/37 | prefab beton C30/37 | 6.5 | kN/m2 |  | 36.582 | kN/m | gelamineerd hout | maximum bereikt | 999999 | mm2 | #N/A | 25600 | mm2 | HEA700 | 26050 | HEA700 |  |  | WANDEN HOUT
ρ eigen gewicht | 2400 | kg/m3 | houtskeletbouw | naaldhout | houtskeletbouw naaldhout | 0.5 | kN/m2 |  | 2.814 | kN/m | naaldhout | maximum bereikt | 999999 | mm2 | #N/A | 9204 | mm2 | HEA800 | 28580 | HEA800 |  | qd_max |  |  | b_stijl | h_stijl | h.o.h_stijlen | Astijlen | A/m | L | kg/m3 | G_BVO | qd_max
voorkeursprofiel (als staal) | HEB | [9 empty] | A_gekozen_profiel | #N/A |  |  | #N/A |  |  | HEA900 | 32050 | HEA900 |  | 36 | Naaldhout C24 | 46*96-300 | 46 | 96 | 300 | 0.004416 | 0.01472 | 1 | 320 | #VALUE! | 36
aantal kolommen per bouwlaag | 45 |  | IN REKENING TE BRENGEN FACTOREN | [7 empty] | G_hout | #N/A | kg |  | #N/A | kg |  | HEA1000 | 34680 | HEA1000 |  | 40 | Naaldhout C24 | 38*140-400 | 38 | 140 | 400 | 0.00532 | 0.0133 | 1 | 320 | #VALUE! | 40
kolomlengte BG tot dak | 64.5 | m | REDUCTIE EXTREME BELASTING COMBINATIE | [7 empty] | G_hout_BVO | #N/A | kg/m2 |  | #N/A | kg/m2 |  | maximum bereikt | 999999 | maximum bereikt |  | 52 | Naaldhout C24 | 46*121-300 | 46 | 121 | 300 | 0.005566 | 0.018553 | 1 | 320 | #VALUE! | 52
strekkende meter kolom totaal | 2902.5 | m | Aantal bouwlagen | factor | [17 empty] | 62 | Naaldhout C24 | 46*146-300 | 46 | 146 | 400 | 0.006716 | 0.01679 | 1 | 320 | #VALUE! | 62
Avloer_kolom | 37 | m2 | 1 | 1 | [13 empty] | HEB |  |  |  | 100 | Naaldhout C24 | 2*46*146-300 | 92 | 146 | 300 | 0.013432 | 0.044773 | 1 | 320 | #VALUE! | 100
F kolom extreem | 4215.7671 | kN | 2 | 1 | [14 empty] | A |  |  | 9999 | Naaldhout C24 | geen HSB wanden mogelijk | [7 empty] | geen HSB wanden mogelijk
reductiefactor belasting | 0.7 |  | 3 | 1 | [14 empty] | [mm2] |  |  |  | Gipsplaat | 2*12,5 |  |  |  |  | 0.025 | 1 | 900 | #VALUE!
F kolom gereduceerd | 2951.037 | kN | 4 | 0.85 | [13 empty] | HEB100 | 2600 | HEB100
|  |  | 5 | 0.85 | [13 empty] | HEB120 | 3400 | HEB120
WANDEN |  |  | 6 | 0.7 | [13 empty] | HEB140 | 4300 | HEB140
materiaal + kwaliteit |  |  | 7 | 0.7 | [13 empty] | HEB160 | 5430 | HEB160
|  | N/mm2 | OPHOGING BELASTING INDIEN ONGESCHOORD | [14 empty] | HEB180 | 6530 | HEB180
ρ eigen gewicht |  | kg/m3 | Aantal bouwlagen | factor | [13 empty] | HEB200 | 7810 | HEB200
factor ophoging wanddikte |  |  | 1 | 1.1 | [13 empty] | HEB220 | 9100 | HEB220
richting wanden x of y |  |  | 2 | 1.15 | [13 empty] | HEB240 | 10600 | HEB240
lengte wanden |  | m | 3 | 1.25 | [13 empty] | HEB260 | 11800 | HEB260
lengte wanden totaal | #VALUE! | m | 4 | 1.5 | [13 empty] | HEB280 | 13100 | HEB280
hoogte wanden totaal | 64.5 | m | [15 empty] | HEB300 | 14900 | HEB300
opp wanden totaal | #VALUE! | m2 | [15 empty] | HEB320 | 16100 | HEB320
L_vloer_wand |  | m | [15 empty] | HEB340 | 17100 | HEB340
q_wand_vloer |  | kN/m | [15 empty] | HEB360 | 18100 | HEB360
q_wand_eigen |  | kN/m | [15 empty] | HEB400 | 19800 | HEB400
q_wand_totaal_bouwlaag totaal per bouwlaag | #VALUE! | kN/m | [15 empty] | HEB450 | 21800 | HEB450
[18 empty] | HEB500 | 23900 | HEB500
reductiefactor belasting | 0.7 | [16 empty] | HEB550 | 25400 | HEB550
q_wand_totaal |  | kN/m | [15 empty] | HEB600 | 27000 | HEB600
[18 empty] | HEB650 | 28600 | HEB650
Resultaat (on)geschoord skelet | [17 empty] | HEB700 | 30600 | HEB700
afmetingen kolom als beton | 350x350 | [16 empty] | HEB800 | 33400 | HEB800
afmetingen kolom als staal | maximum bereikt | [16 empty] | HEB900 | 37100 | HEB900
afmetingen kolom als hout | #N/A | [16 empty] | HEB1000 | 40000 | HEB1000
[18 empty] | maximum bereikt | 999999 | maximum bereikt
geschoord skelet
ihwg beton | 0 | kg/m2 | [15 empty] | KOKER
prefab beton | 52.429 | kg/m2 | [16 empty] | A
wapeningsstaal | 2.582 | kg/m2 | [16 empty] | [mm2]
gewalst staal S235 | 0 | kg/m2 | [15 empty] | 50x3 (K S235) | 541 | 50x3 (K S235) | S235
gewalst staal S355 | 0 | kg/m2 | [15 empty] | 60x3 (K S235) | 661 | 60x3 (K S235) | S235
gewalst staal S460 | 0 | kg/m2 | [15 empty] | 70x4 (K S235) | 1015 | 70x4 (K S235) | S235
naaldhout | 0 | kg/m2 | [15 empty] | 80x4 (K S235) | 1175 | 80x4 (K S235) | S235
gelamineerd hout | 0 | kg/m2 | [15 empty] | 90x5 (K S235) | 1636 | 90x5 (K S235) | S235
ongeschoord skelet | [17 empty] | 100x6 (K S235) | 2163 | 100x6 (K S235) | S235
ihwg beton | 0 | kg/m2 | [15 empty] | kies hogere staalsterkte | 999999 | kies hogere staalsterkte
prefab beton | 0 | kg/m2 | [15 empty] | 50x2.9 (W S355,S460) | 537 | 50x2.9 (W S355,S460) | S355,S460
wapeningsstaal | 0 | kg/m2 | [15 empty] | 60x4 (W S355,S460) | 879 | 60x4 (W S355,S460) | S355,S460
gewalst staal S235 | 0 | kg/m2 | [15 empty] | 70x4 (W S355,S460) | 1039 | 70x4 (W S355,S460) | S355,S460
gewalst staal S355 | 0 | kg/m2 | [15 empty] | 80x4 (W S355,S460) | 1199 | 80x4 (W S355,S460) | S355,S460
gewalst staal S460 | 0 | kg/m2 | [15 empty] | 90x5 (W S355,S460) | 1673 | 90x5 (W S355,S460) | S355,S460
naaldhout | 0 | kg/m2 | [15 empty] | 100x6.3 (W S355,S460) | 2319 | 100x6.3 (W S355,S460) | S355,S460
gelamineerd hout | 0 | kg/m2 | [15 empty] | 120x5 (K S355,S460) | 2236 | 120x5 (K S355,S460) | S355,S460
[18 empty] | 140x6 (K S355,S460) | 3123 | 140x6 (K S355,S460) | S355,S460
Resultaat wanden | [17 empty] | 150x6 (K S355,S460) | 3363 | 150x6 (K S355,S460) | S355,S460
dragende wanden | [17 empty] | 160x6 (K S355,S460) | 3603 | 160x6 (K S355,S460) | S355,S460
dikte wand (als wand) |  | mm | [15 empty] | 180x8 (K S355,S460) | 5284 | 180x8 (K S355,S460) | S355,S460
[18 empty] | 200x8 (K S355,S460) | 5924 | 200x8 (K S355,S460) | S355,S460
kzs std kwaliteit | 0 | kg/m2 | [15 empty] | 220x8 (K S355,S460) | 6564 | 220x8 (K S355,S460) | S355,S460
kzs klinker kwaliteit | 0 | kg/m2 | [15 empty] | 250x8 (K S355,S460) | 7524 | 250x8 (K S355,S460) | S355,S460
kzs hoogbouw kwaliteit | 0 | kg/m2 | [15 empty] | 300x8 (K S355,S460) | 9124 | 300x8 (K S355,S460) | S355,S460
prefab beton | 0 | kg/m2 | [15 empty] | 350x10 (K S355,S460) | 13257 | 350x10 (K S355,S460) | S355,S460
ihwg beton | 0 | kg/m2 | [15 empty] | 400x10 (K S355,S460) | 15257 | 400x10 (K S355,S460) | S355,S460
wapeningsstaal | 0 | kg/m2 | [15 empty] | maximum bereikt | 999999 | maximum bereikt
naaldhout | FALSE | kg/m2
gipsplaat | FALSE | kg/m2 | [15 empty] | HOUTEN KOLOMMEN
GELAMINEERD HOUT
A
[mm2]
[18 empty] | 160*160 | 25600 | 160*160
[18 empty] | 180*180 | 32400 | 180*180
[18 empty] | 200*200 | 40000 | 200*200
[18 empty] | 200*320 | 64000 | 200*320
[18 empty] | 200*400 | 80000 | 200*400
[18 empty] | maximum bereikt | 999999 | maximum bereikt
NAALDHOUT
A
[mm2]
[18 empty] | 59*156 | 9204 | 59*156
[18 empty] | 71*171 | 12141 | 71*171
[18 empty] | 71*221 | 15691 | 71*221
[18 empty] | 71*271 | 19241 | 71*271
[18 empty] | maximum bereikt | 999999 | maximum bereikt

## 06_STABILITEIT
ALGEMEEN |  |  | H gebouw | P wind |  | STABILITEIT- WINDVERBANDEN
keuze hoofddraagconstructie-systeem x | geschoord skelet |  | 10 | 0.85 | kN/m2 |  | x | - richting | y | - richting
materiaal stabiliteitsvoorziening x | gewalst staal | gewalst staal S235 | 15 | 0.98 | kN/m2 | materiaal | gewalst staal S235 |  | gewalst staal S460
stabiliteit x | windverbanden | - | 20 | 1.07 | kN/m2 | f-y | 150000 | kN/m2 | 335000 | kN/m2
|  |  | 25 | 1.14 | kN/m2 | A-staal = (Fd * √2) / fy_d | 0.035165 | m2 | 0.021278 | m2
keuze hoofddraagconstructie-systeem y | geschoord skelet |  | 30 | 1.2 | kN/m2 | G/BVO = (A staal * Hgebouw * √2 * ρstaal * 2 * x reductie) / BVO | 1.8565 | kg/m2 | 1.1233 | kg/m2
materiaal stabiliteitsvoorziening y | gewalst staal | gewalst staal S460 | 35 | 1.25 | kN/m2
stabiliteit y | windverbanden | - | 40 | 1.3 | kN/m2 | STABILITEIT - BETONWANDEN
|  |  | 45 | 1.34 | kN/m2 |  | x | - richting | y | - richting
gebouwgebonden parameters |  |  | 50 | 1.38 | kN/m2 | materiaal wanden | gewalst staal |  | gewalst staal
n bouwlagen | 14 |  | 55 | 1.42 | kN/m2 | gereduceerde Emodulus | 0 | kN/m2 | 0 | kN/m2
Hgebouw | 64.5 | m | 60 | 1.45 | kN/m2 | I-benodigd > (q * h gebouw ^3 *125) / E | 0 | m^4 | 0 | m^4
Hgebouw afgerond | 65 | m | 65 | 1.48 | kN/m2
BVO totaal | 16276 | m2 | 70 | 1.5 | kN/m2 | aantal wanden | 0 |  | 0
|  |  | 75 | 1.53 | kN/m2 | 1/12 * n wanden | 0 |  | 0
stramienmaat x (Lx) | 10 | m |  |  |  | lengte benodigd per wand = (I ben / (1/12 * n wanden * b wand)) ^1/3 | 0 | m | 0 | m
aantal stramienen x (nx) | 5 | st | Wanddikte bij gebouwhoogte |  |  | V beton = (Lwand * Bwand * Hgebouw * n wanden) | 0 | m3 | 0 | m3
stramienmaat y (Ly) | 3.7 | m | 15 | 200 | mm | Gwapeningsstaal / BVO = (V beton * wap/m3) / BVO | 0 | kg/m2 | 0 | kg/m2
aantal stramienen y (ny) | 9 | st | 50 | 300 | mm | Gbeton / BVO = (V beton * ρbeton) / BVO | 0 | kg/m2 | 0 | kg/m2
|  |  | 150 | 400 | mm
Xgebouw = Lx * (nx-1) | 40 | m | 200 | 450 | mm
Ygebouw = Ly * (ny-1) | 29.6 | m | 250 | 500 | mm
STABILITEIT - KERN
belastingen |  |  | ihwg beton |  | beton | materiaal x-richting | 0 | 0
P wind | 1.48 | kN/m2 | prefab beton |  | beton | materiaal y-richting | 0 | 0
cpe | 1.2 |  | gewalst staal S235 |  | staal | Materiaal | FALSE
factor 2e orde | 1.1 |  | gewalst staal S355 |  | staal | Gereduceerde Emodulus | 0 | kN/m2
Pd wind (Pwind * cpe * factor 2e orde) | 1.9536 | kN/m2 | gewalst staal S460 |  | staal | aantal kernen | 1 | stuks
F-d;wind x (Pd wind * Ygebouw * Hgebouw) | 3729.8131 | kN | 0 |  | 0
F-d;wind y (Pd wind * Xgebouw * Hgebouw) | 5040.288 | kN |  |  |  | I-benodigd x > (q * h gebouw ^3 *125) / E | #DIV/0! | m^4
q;wind x (Pd wind * Ygebouw) | 57.8266 | kN/m | n wanden | 1/12 * n wanden |  | I-benodigd y > (q * h gebouw ^3 *125) / E | #DIV/0! | m^4
q;wind y (Pd wind * Xgebouw) | 78.144 | kN/m | 1 | 0.083333 |  | I kern = n kernen * 1/12 * Bkern^4 - 1/12 * (Bkern - 2 * Bwand) * (Bkern - 2 * Bwand)^3 | 4.7979 | 12.5952 | 26.1525 | 47.0699 | 76.9472 | 117.3845 | 169.9819 | 236.3392 | 416.7339 | 830.5259 | m^4
|  |  | 2 | 0.16667 |  | B kern | 3 | 4 | 5 | 6 | 7 | 8 | 9 | 10 | 12 | 15 | m
|  |  | 3 | 0.25 |  | B kern x benodigd | 3: #DIV/0!; 4: m
beton gegevens |  |  | 4 | 0.33333 |  | B kern y benodigd | 3: #DIV/0!; 4: m
Emodulus | [5 empty] | A kern = Bx * By - (Bx - 2 * Dwand) * (Bx - 2 * Bwand)* n kernen | 3: #DIV/0!; 4: m2
ihwg beton | 28500000 | kN/m2 |  |  |  | V beton = A-kern * Hgebouw | 3: #DIV/0!; 4: m3
prefab beton | 38500000 | kN/m2 |  |  |  | Gwapening / BVO = (V beton * wap/m3) / BVO | 3: #DIV/0!; 4: kg/m2
Gereduceerde Emodulus | [5 empty] | Gbeton / BVO = (V beton * ρbeton) / BVO | 3: #DIV/0!; 4: kg/m2
Reductie gescheurde doorsnede | 0.33
Reductie sparingen | 0.8 |  |  |  |  | x-richting:
ihwg beton | 7524000 | kN/m2 |  |  |  | A kern = 2 * B kern * B wand * n kernen | 3: 0; 4: m2
prefab beton | 10164000 | kN/m2 |  |  |  | V beton = A kern* Hgebouw | 3: 0; 4: m3
ρbeton | 2400 | kg/m3 |  |  |  | Gwapening / BVO = (V beton * wap/m3) / BVO | 3: 0; 4: kg/m2
wapening | 120 | kg/m3 |  |  |  | Gbeton / BVO = (V beton * ρbeton) / BVO | 3: 0; 4: kg/m2
y-richting:
B wand (dikte) | 0.4 | m |  |  |  | A kern = 2 * B kern * B wand * n kernen | 3: 0; 4: m2
staal gegevens | [5 empty] | V beton = A kern* Hgebouw | 3: 0; 4: m3
| fy_d |  |  |  |  | Gwapening / BVO = (V beton * wap/m3) / BVO | 3: 0; 4: kg/m2
gewalst staal S235 | 150000 | kN/m2 |  |  |  | Gbeton / BVO = (V beton * ρbeton) / BVO | 3: 0; 4: kg/m2
gewalst staal S355 | 250000 | kN/m2
gewalst staal S460 | 335000 | kN/m2
ρstaal | 7850 | kg/m3
x reductie | 0.6
STABILITEIT WINDVERBANDEN
windverbanden x | 1.8565 | kg/m2 BVO
windverbanden y | 1.1233 | kg/m2 BVO
STABILITEIT WANDEN
stabiliteit wanden x | 0 | kg/m2 BVO
wapening wanden x | 0 | kg/m2 BVO
stabiliteit wanden y | 0 | kg/m2 BVO
wapening wanden y | 0 | kg/m2 BVO
STABILITEIT KERN
stabiliteit kern x | 0 | kg/m2 BVO
wapening kern x | 0 | kg/m2 BVO
stabiliteit kern y | 0 | kg/m2 BVO
wapening kern y | 0 | kg/m2 BVO

## 07_FUNDERING
ALGEMEEN |  |  |  | PALEN | [13 empty] | FUNDERINGSBALKEN
Aantal bouwlagen totaal |  | 14 |  |  |  |  | Paaleigenschappen
A_BVO_bgg |  | 1184 | m2 | Fd_bg = Pd_e_BG * A_BVO_bgg | 9679.2 | kN | Fd paal |  | type | l |  | b |  | A=l*b |  | V = A*l paal |  | ρ_beton | 2400 | kg/m3
A_BVO_vd_std |  | 1184 | m2 | Fd_verd_std = n_vloeren_std * Pd_m_vd_std * A_BVO_vd_std | 75284.4032 | kN | 500 | kN | 220*220 | 220 | mm | 220 | mm | 0.0484 | m2 | 0.968 | m3 | G_wapening | 90 | kg/m3
n_vloeren_std |  | 10 |  | Fd_verd_afw = n_vloeren_afw * Pd_m_vd_afw * A_BVO_vd_afw | 21897.277 | kN | 1000 | kN | 320*320 | 320 | mm | 320 | mm | 0.1024 | m2 | 2.048 | m3
A_BVO_vd_afw |  | 1084 | m2 | Fd_dak = Pd_dak * A_BVO_dak | 8134.08 | kN | 1500 | kN | 360*360 | 360 | mm | 360 | mm | 0.1296 | m2 | 2.592 | m3 | funderingsbalken (rand balken)
n_vloeren_afw |  | 3 |  | Fd_totaal | 114994.9602 | kN | 2000 | kN | 450*450 | 450 | mm | 450 | mm | 0.2025 | m2 | 4.05 | m3 | b_randbalk | 500 | mm
A_BVO_dak |  | 1184 | m2 | x1 factoren: | [13 empty] | h_randbalk | 600 | mm
BVO totaal |  | 16276 | m2 | dragende wanden | 1.2 | [12 empty] | A = b_randbalk*h_randbalk | 0.3 | m2
Aantal stramienen x |  | 5 | st | (on)geschoord skelet | 1 | [12 empty] | L_randbalk = 2*Lx*(nx-1)+2*Ly*(ny-1) | 139.2 | m
Aantal stramienen y |  | 9 | st | x2 | 1.25 | [12 empty] | V totaal = L_randbalk*A | 41.76 | m3
Keuze hoofddraagconstructie-systeem |  | (on)geschoord skelet |  | x3 | 1.25
wel of geen kern |  | nee |  | Fd_gebouw (Fd_totaal*x1*x2*x3) | 179679.6252 | kN | [11 empty] | G_beton (V*ρ) | 100224 | kg
Aantal kernen |  | 0 | stuks | [14 empty] | G_wapening (V*G_wapening) | 3758.4 | kg
Hoogte kern |  | 0 | m | [14 empty] | G_beton_BVO_randbalken | 6.1578 | kg/m2 * BVO
|  |  |  | n_palen_gebouw (Fd_gebouw / Fd_palen) | 120 | stuks | [11 empty] | G_wapening_BVO_randbalken | 0.23092 | kg/m2 * BVO
belastingen |  |  |  | b_kern_x | 0 | m
Rekenwaarde belasting ULS BG |  |  |  | b_kern_y | 0 | m | [11 empty] | funderingsbalken (midden balken)
Rekenwaarde belasting ULS extreem | Pd_e_bgg | 8.175 | kN/m2 | n palen onder kern/kernen (omtrek kern / 1,5m h.o.h.) | 0 | stuks | [11 empty] | b_middenbalk | 400 | mm
Rekenwaarde belasting ULS momentaan | Pd_m_bgg | 6.15 | kN/m2 | n_kernen | 0 | stuks | [11 empty] | h_middenbalk | 600 | mm
Rekenwaarde belasting ULS verdieping standaard |  |  |  | n_palen_kern | 0 | stuks | [11 empty] | A = b_middenbalk*h_middenbalk | 0.24 | m2
Rekenwaarde belasting ULS extreem | Pd_e_vd_std | 8.6085 | kN/m2 | n_palen | 120 | stuks | [11 empty] | L_middenbalk= (ny-2)*Lx*(nx-1)+(nx-2)*Ly*(ny-1) | 368.8 | m
Rekenwaarde belasting ULS momentaan | Pd_m_vd_std | 6.3585 | kN/m2 | [14 empty] | V totaal = L_middenbalk*A | 88.512 | m3
Rekenwaarde belasting ULS verdieping afwijkend |  |  |  | ρ_beton | 2400 | kg/m3
Rekenwaarde belasting ULS extreem | Pd_e_vd_afw | 9.3585 | kN/m2 | ρ_wapening | 7850 | kg/m3 | [11 empty] | G_beton (V*ρ) | 212428.8 | kg
Rekenwaarde belasting ULS momentaan | Pd_m_vd_afw | 6.7335 | kN/m2 | ω_wapening | 1.5 | % | [11 empty] | G_wapening (V*G_wapening) | 7966.08 | kg
Rekenwaarde belasting dak | [17 empty] | G_beton_BVO_middenbalken | 13.0517 | kg/m2 * BVO
Rekenwaarde belasting dak | Pd_dak | 6.87 | kN/m2 | G_beton (n*V*ρ) | 746496 | kg | [11 empty] | G_wapening_BVO_middenbalken | 0.48944 | kg/m2 * BVO
|  |  |  | G_beton_BVO | 45.8648 | kg/m2 * BVO
FUNDERING OP PALEN |  |  |  | G_staal(n*V*ρ*ω) | 36624.96 | kg | [11 empty] | G_beton_BVO | 19.2094 | kg/m2 * BVO
paaltype |  | prefab betonnen heipalen | 360*360 | G_staal_BVO | 2.2502 | kg/m2 * BVO | [11 empty] | G_wapening_BVO | 0.72035 | kg/m2 * BVO
draagkracht paal | Fd_paal | 1500 | kN
paallengte |  | 20 | m | POEREN | [13 empty] | FUNDERING OP STAAL -FUNDERINGSSLOVEN
aantal palen benodigd |  | 120 | palen | ρ_beton | 2400 | kg/m3 | [11 empty] | Belasting uit vloeren | P |  | Q |  | psi | kzs std kwaliteit | 20 | kN/m3
beton |  | 45.8648 | kg/m2 BVO | G_wapening | 150 | kg/m3 | [11 empty] | begane grond | 4 | kN/m2 | 2.25 | kN/m | 0.4 | kzs klinker kwaliteit | 20 | kN/m3
staal (wapeningsstaal, FeB 500) |  | 2.2502 | kg/m2 BVO | n = nx*ny | 45 | [12 empty] | verdiepingen | 0 | kN/m2 | 0 | kN/m | 0 | prefab beton | 24 | kN/m3
Totale hoeveelheid palen |  | 2400 | m1 | [14 empty] | dak | 0 | kN/m2 | 0 | kN/m | 0 | ihwg beton | 24 | kN/m3
|  |  |  | 2-paalspoeren | 2 | [18 empty] | kzs hoogbouw kwaliteit | 22 | kN/m3
POEREN |  |  |  | (toepassen t/m 2 bouwlagen) | [13 empty] | Totaal representatief kN/m2 | 4 | kN/m2 | FALSE | kN/m |  | 0 | 0 | kN/m3
Aantal poeren |  | 45 |  | L_poer | 2000 | mm | [11 empty] | Totaal representatief kN/m | 21.6 | kN/m2 | 0 | kN/m
Type poeren |  | 4-paalspoeren |  | b_poer | 1000 | mm | [11 empty] | Totaal rekenwaarde kN/m |  |  | 25.92 | kN/m
beton per eenheid |  | 26.5421 | kg/m2 BVO | h_poer | 1000 | mm
wapening per eenheid 150 kg/m3 |  | 1.6589 | kg/m2 BVO | V = L*b*h | 2 | m3 | [11 empty] | Belasting uit dragende wanden
[18 empty] | dikte wanden | 0 | m
FUNDERING OP STAAL -FUNDERINGSSLOVEN |  |  |  | G_beton = V*ρ_beton | 4800 | kg | [11 empty] | materiaal | 0
h.o.h. balken |  | 5.4 | m | G_wapening = V*G_wapening | 300 | kg | [11 empty] | gewicht wanden | 0 | kN/m3
afmetingen funderingssloven |  | 100*250+600*250 |  | G_bvo beton = G_beton*n/BVO_totaal | 13.2711 | kg/m2 * BVO | [11 empty] | hoogte wanden | 64.5 | m
|  |  |  | G_bvo wapening = G_wapening*n/BVO_totaal | 0.82944 | kg/m2 * BVO | [11 empty] | rekenwaarde belasting uit wanden | 0 | kN/m
ihwg beton |  | 15.6746 | kg/m2 BVO
wapeningsstaal |  | 0.5878 | kg/m2 BVO | 4-paalspoeren | 3 | [12 empty] | Totale belasting op sloof | 25.92 | kN/m
|  |  |  | (toepassen vanaf 3 bouwlagen) | [13 empty] | maximaal toelaatbare grondspanning (σ) | 0.25 | N/mm2
FUNDERINGSBALKEN |  |  |  | L_poer | 2000 | mm | [11 empty] | b sloof (q/σ) | 100 | mm
funderingsbalken (rand balken) |  | 500*600 |  | b_poer | 2000 | mm | [11 empty] | Opp. Sloof A=b * 0,25 + 0,6 * 0,25 | 0.175 | m2
funderingsbalken (midden balken) |  | 400*600 |  | h_poer | 1000 | mm | [11 empty] | Aantal sloven | 368.8 | m | 64.54 | m3
|  |  |  | V= l*b*h | 4 | m3 | [11 empty] | Randbalk rondom 500*600 | 139.2 | m | 41.76 | m3
G beton totaal |  | 19.2094 | kg/m2 BVO | G_beton = V*ρ | 9600 | kg
G wapening totaal |  | 0.72035 | kg/m2 BVO | [14 empty] | wapening | 90 | kg/m3
|  |  |  | G_beton = V*ρ_beton | 9600 | kg | [11 empty] | Aantal sloven | 5808.6 | kg
|  |  |  | G_wapening = V*G_wapening | 600 | kg | [11 empty] | Randbalk rondom | 3758.4 | kg
|  |  |  | G_beton_BVO = G_beton*n/BVO_totaal | 26.5421 | kg/m2 * BVO | [11 empty] | beton | 2400 | kg/m3
|  |  |  | G_wapening_BVO = G_wapening*n/BVO_totaal | 1.6589 | kg/m2 * BVO | [11 empty] | Aantal sloven | 154896 | kg
[18 empty] | Randbalk rondom | 100224 | kg

## 08_NMD
RESULTATEN
TOTAALOVERZICHT MATERIALEN HOOFDDRAAGCONSTRUCTIE AANSLUITING NATIONALE MILIEUDATABASE
HOOFDCATEGORIE | PRODUCTKAART ALS ÉÉN PRODUCT | HVH |  | SPECIFICATIE 1 | MATERIAAL-EIGENSCHAPPEN 1 | PRODUCTKAART | HVH |  | SPECIFICATIE 2 | MATERIAAL-EIGENSCHAPPEN 2 | PRODUCTKAART | HVH |  | SPECIFICATIE 3 | MATERIAAL-EIGENSCHAPPEN 3 | PRODUCTKAART | HVH |  | productUITKOMST BHH | productUITKOMST BHH GEWENST - AANSLUITING NMD
FUNDERINGSPALEN
Prefab palen |  | 2 | HVH / BVO | beton | prefab;xc4;s2 |  |  | HVH / BVO | staal | wapeningsstaal |  |  | HVH / BVO | staal | zwaar (wapening) |  |  | HVH / BVO | [x] HVH / BVO | Is voor palen de uitkomst in kg/m1 paal gewenst?
Trillingsarm aangebrachte palen |  | 4 | HVH / BVO | beton | gietbouw;xc4;s2 |  |  | HVH / BVO | staal | wapeningsstaal |  |  | HVH / BVO | staal | zwaar (wapening) |  |  | HVH / BVO | [x] HVH / BVO | Is voor palen de uitkomst in kg/m1 paal gewenst?
FUNDERINGSBALKEN
funderingsbalken |  |  | HVH / BVO |  |  |  |  | HVH / BVO |  |  |  |  | HVH / BVO |  |  |  |  | HVH / BVO
poeren |  |  | HVH / BVO |  |  |  |  | HVH / BVO |  |  |  |  | HVH / BVO |  |  |  |  | HVH / BVO
funderingsloven |  |  | HVH / BVO |  |  |  |  | HVH / BVO |  |  |  |  | HVH / BVO |  |  |  |  | HVH / BVO
|  |  | HVH / BVO |  |  |  |  | HVH / BVO |  |  |  |  | HVH / BVO |  |  |  |  | HVH / BVO
|  |  | HVH / BVO |  |  |  |  | HVH / BVO |  |  |  |  | HVH / BVO |  |  |  |  | HVH / BVO
|  |  | HVH / BVO |  |  |  |  | HVH / BVO |  |  |  |  | HVH / BVO |  |  |  |  | HVH / BVO
|  |  | HVH / BVO |  |  |  |  | HVH / BVO |  |  |  |  | HVH / BVO |  |  |  |  | HVH / BVO
BEGANE GROND VLOER
kanaalplaatvloer |  |  | HVH / BVO |  |  |  |  | HVH / BVO |  |  |  |  | HVH / BVO |  |  |  |  | HVH / BVO | omzetten | [x] m2 kanaalplaat [h;leverancier]
betonvloer ihwg |  |  | HVH / BVO | beton | gietbouw;xc1 |  |  | HVH / BVO | staal | wapeningsstaal |  |  | HVH / BVO |  |  |  |  | HVH / BVO | [x] kg/m2
|  |  | HVH / BVO |  |  |  |  | HVH / BVO |  |  |  |  | HVH / BVO |  |  |  |  | HVH / BVO
|  |  | HVH / BVO |  |  |  |  | HVH / BVO |  |  |  |  | HVH / BVO |  |  |  |  | HVH / BVO
|  |  | HVH / BVO |  |  |  |  | HVH / BVO |  |  |  |  | HVH / BVO |  |  |  |  | HVH / BVO
|  |  | HVH / BVO |  |  |  |  | HVH / BVO |  |  |  |  | HVH / BVO |  |  |  |  | HVH / BVO
VERDIEPINGSVLOER STANDAARD
kanaalplaatvloer |  |  | m2 |  |  |  |  | m2 |  |  |  |  | m2 |  |  |  |  | m2 | omzetten | [x] m2 kanaalplaat [h;leverancier]
betonvloer ihwg |  |  | m2 | beton | gietbouw;xc1 |  |  | m2 | staal | wapeningsstaal |  |  | m2 |  |  |  |  | m2 | [x] kg/m2
prefab schil met I-profielen |  |  | m2 |  |  |  |  | m2 |  |  |  |  | m2 |  |  |  |  | m2 | omzetten | [x] m2 bollenplaat [h;leverancier]
houten balklaag |  |  | m2 | vuren | C24 |  |  | m2 | multiplex |  |  |  | m2 |  |  |  |  | m2 | [x] kg/m2
staalplaatbetonvloer |  |  | m2 | staal | licht |  |  | m2 | staal | wapeningsstaal |  |  | m2 | beton | gietbouw;xc1 |  |  | m2 | [x] kg/m2
gewichtsbesparende betonvloer |  |  | m2 |  |  |  |  | m2 |  |  |  |  | m2 |  |  |  |  | m2 | omzetten | [x] m2 bollenplaat [h;leverancier]
cassettevloer |  |  | m2 |  |  |  |  | m2 |  |  |  |  | m2 |  |  |  |  | m2
massieve plaatvloer + druklaag |  |  | m2 |  |  |  |  | m2 |  |  |  |  | m2 |  |  |  |  | m2
staalplaat met isolatie en opstorting |  |  | m2 |  |  |  |  | m2 |  |  |  |  | m2 |  |  |  |  | m2
massieve houten plaatvloer |  |  | m2 |  |  |  |  | m2 |  |  |  |  | m2 |  |  |  |  | m2
houten kanaalplaatvloer |  |  | m2 |  |  |  |  | m2 |  |  |  |  | m2 |  |  |  |  | m2
leidingvloer |  |  | m2 |  |  |  |  | m2 |  |  |  |  | m2 |  |  |  |  | m2
appartementenvloer |  |  | m2 |  |  |  |  | m2 |  |  |  |  | m2 |  |  |  |  | m2
klimaatvloer |  |  | m2 |  |  |  |  | m2 |  |  |  |  | m2 |  |  |  |  | m2
prefab schillen met tralieliggers |  |  | m2 |  |  |  |  | m2 |  |  |  |  | m2 |  |  |  |  | m2
breedplaatvloer |  |  | m2 |  |  |  |  | m2 |  |  |  |  | m2 |  |  |  |  | m2
TT plaatvloer |  |  | m2 |  |  |  |  | m2 |  |  |  |  | m2 |  |  |  |  | m2
VERDIEPINGSVLOER AFWIJKEND
kanaalplaatvloer |  |  | m2 |  |  |  |  | m2 |  |  |  |  | m2 |  |  |  |  | m2 | omzetten | [x] m2 kanaalplaat [h;leverancier]
betonvloer ihwg |  |  | m2 | beton | gietbouw;xc1 |  |  | m2 | staal | wapeningsstaal |  |  | m2 |  |  |  |  | m2 | [x] kg/m2
prefab schil met I-profielen |  |  | m2 |  |  |  |  | m2 |  |  |  |  | m2 |  |  |  |  | m2 | omzetten | [x] m2 bollenplaat [h;leverancier]
houten balklaag |  |  | m2 | vuren | C24 |  |  | m2 | multiplex |  |  |  | m2 |  |  |  |  | m2 | [x] kg/m2
staalplaatbetonvloer |  |  | m2 | staal | licht |  |  | m2 | staal | wapeningsstaal |  |  | m2 | beton | gietbouw;xc1 |  |  | m2 | [x] kg/m2
gewichtsbesparende betonvloer |  |  | m2 |  |  |  |  | m2 |  |  |  |  | m2 |  |  |  |  | m2 | omzetten | [x] m2 bollenplaat [h;leverancier]
cassettevloer |  |  | m2 |  |  |  |  | m2 |  |  |  |  | m2 |  |  |  |  | m2
massieve plaatvloer + druklaag |  |  | m2 |  |  |  |  | m2 |  |  |  |  | m2 |  |  |  |  | m2
staalplaat met isolatie en opstorting |  |  | m2 |  |  |  |  | m2 |  |  |  |  | m2 |  |  |  |  | m2
massieve houten plaatvloer |  |  | m2 |  |  |  |  | m2 |  |  |  |  | m2 |  |  |  |  | m2
houten kanaalplaatvloer |  |  | m2 |  |  |  |  | m2 |  |  |  |  | m2 |  |  |  |  | m2
leidingvloer |  |  | m2 |  |  |  |  | m2 |  |  |  |  | m2 |  |  |  |  | m2
appartementenvloer |  |  | m2 |  |  |  |  | m2 |  |  |  |  | m2 |  |  |  |  | m2
klimaatvloer |  |  | m2 |  |  |  |  | m2 |  |  |  |  | m2 |  |  |  |  | m2
prefab schillen met tralieliggers |  |  | m2 |  |  |  |  | m2 |  |  |  |  | m2 |  |  |  |  | m2
breedplaatvloer |  |  | m2 |  |  |  |  | m2 |  |  |  |  | m2 |  |  |  |  | m2
TT plaatvloer |  |  | m2 |  |  |  |  | m2 |  |  |  |  | m2 |  |  |  |  | m2
DAKVLOER
kanaalplaatvloer |  |  | m2 |  |  |  |  | m2 |  |  |  |  | m2 |  |  |  |  | m2
betonvloer ihwg |  |  | m2 |  |  |  |  | m2 |  |  |  |  | m2 |  |  |  |  | m2
prefab schil met I-profielen |  |  | m2 |  |  |  |  | m2 |  |  |  |  | m2 |  |  |  |  | m2
houten balklaag |  |  | m2 |  |  |  |  | m2 |  |  |  |  | m2 |  |  |  |  | m2
staalplaatbetonvloer |  |  | m2 |  |  |  |  | m2 |  |  |  |  | m2 |  |  |  |  | m2
gewichtsbesparende betonvloer |  |  | m2 |  |  |  |  | m2 |  |  |  |  | m2 |  |  |  |  | m2
cassettevloer |  |  | m2 |  |  |  |  | m2 |  |  |  |  | m2 |  |  |  |  | m2
massieve plaatvloer + druklaag |  |  | m2 |  |  |  |  | m2 |  |  |  |  | m2 |  |  |  |  | m2
staalplaat met isolatie en opstorting |  |  | m2 |  |  |  |  | m2 |  |  |  |  | m2 |  |  |  |  | m2
massieve houten plaatvloer |  |  | m2 |  |  |  |  | m2 |  |  |  |  | m2 |  |  |  |  | m2
houten kanaalplaatvloer |  |  | m2 |  |  |  |  | m2 |  |  |  |  | m2 |  |  |  |  | m2
leidingvloer |  |  | m2 |  |  |  |  | m2 |  |  |  |  | m2 |  |  |  |  | m2
appartementenvloer |  |  | m2 |  |  |  |  | m2 |  |  |  |  | m2 |  |  |  |  | m2
klimaatvloer |  |  | m2 |  |  |  |  | m2 |  |  |  |  | m2 |  |  |  |  | m2
prefab schillen met tralieliggers |  |  | m2 |  |  |  |  | m2 |  |  |  |  | m2 |  |  |  |  | m2
breedplaatvloer |  |  | m2 |  |  |  |  | m2 |  |  |  |  | m2 |  |  |  |  | m2
koudgewalste stalen profielen + X-dek |  |  | m2 |  |  |  |  | m2 |  |  |  |  | m2 |  |  |  |  | m2
stalen dakplaten |  |  | m2 |  |  |  |  | m2 |  |  |  |  | m2 |  |  |  |  | m2
TT plaatvloer |  |  | m2 |  |  |  |  | m2 |  |  |  |  | m2 |  |  |  |  | m2
KOLOMMEN
Kolom beton |  |  | HVH / BVO |  |  |  |  | HVH / BVO |  |  |  |  | HVH / BVO |  |  |  |  | HVH / BVO
Kolom staal |  |  | HVH / BVO |  |  |  |  | HVH / BVO |  |  |  |  | HVH / BVO |  |  |  |  | HVH / BVO
Kolom hout |  |  | HVH / BVO |  |  |  |  | HVH / BVO |  |  |  |  | HVH / BVO |  |  |  |  | HVH / BVO
LIGGERS
Ligger beton |  |  | HVH / BVO |  |  |  |  | HVH / BVO |  |  |  |  | HVH / BVO |  |  |  |  | HVH / BVO
Ligger staal |  |  | HVH / BVO |  |  |  |  | HVH / BVO |  |  |  |  | HVH / BVO |  |  |  |  | HVH / BVO
Ligger hout |  |  | HVH / BVO |  |  |  |  | HVH / BVO |  |  |  |  | HVH / BVO |  |  |  |  | HVH / BVO
WANDEN
Wand beton |  |  | HVH / BVO |  |  |  |  | HVH / BVO |  |  |  |  | HVH / BVO |  |  |  |  | HVH / BVO
Wand hout |  |  | HVH / BVO |  |  |  |  | HVH / BVO |  |  |  |  | HVH / BVO |  |  |  |  | HVH / BVO
Wand kalkzandsteen |  |  | HVH / BVO |  |  |  |  | HVH / BVO |  |  |  |  | HVH / BVO |  |  |  |  | HVH / BVO

## KEUZELIJSTEN
Functieafhankelijke eisen
gebruiksfunctie | opgelegde belasting |  |  | ψ | Verdiepingshoogte |  | luchtgeluid functiescheidende vloer |  | contactgeluid functiescheidende vloer |  |  |  | brandwerendheid hoofddraagconstructie
woongebouw | 1.75 | kN/m2 |  | 0.4 | 2.6 | m |  | dB |  | dB |  |  | 60 minuten | hbov;vloer<7 m | 90 minuten | 7<hbov;vloer<13 m | 120 minuten | hbov;vloer>13 m
woning | 1.75 | kN/m2 |  | 0.4 | 2.6 | m |  | dB |  | dB |  |  | 60 minuten | hbov;vloer<7 m | 90 minuten | 7<hbov;vloer<13 m | 120 minuten | hbov;vloer>13 m
kantoor | 2.5 | kN/m2 |  | 0.5 | 2.6 | m |  | dB |  | dB |  |  | 30 minuten | hbov;vloer<5 m | 90 minuten | 5<hbov;vloer<13 m | 90 minuten | hbov;vloer>13 m
winkel | 4 | kN/m2 |  | 0.25 | 2.6 | m |  | dB |  | dB |  |  | 30 minuten | hbov;vloer<5 m | 90 minuten | 5<hbov;vloer<13 m | 90 minuten | hbov;vloer>13 m
sport | 5 | kN/m2 |  | 0.25 | 5 | m |  | dB |  | dB |  |  | 30 minuten | hbov;vloer<5 m | 90 minuten | 5<hbov;vloer<13 m | 90 minuten | hbov;vloer>13 m
onderwijs | 3 | kN/m2 |  | 0.5 | 2.6 | m |  | dB |  | dB |  |  | 30 minuten | hbov;vloer<5 m | 90 minuten | 5<hbov;vloer<13 m | 90 minuten | hbov;vloer>13 m
bijeenkomst | 5 | kN/m2 |  | 0.25 | 2.6 | m |  | dB |  | dB |  |  | 30 minuten | hbov;vloer<5 m | 90 minuten | 5<hbov;vloer<13 m | 90 minuten | hbov;vloer>13 m
industrie | 5 | kN/m2 |  | 0.8 | 2.6 | m |  | dB |  | dB |  |  | 30 minuten | hbov;vloer<5 m | 90 minuten | 5<hbov;vloer<13 m | 90 minuten | hbov;vloer>13 m
gezondheidszorg | 3 | kN/m2 |  | 0.5 | 2.6 | m |  | dB |  | dB |  |  | 30 minuten | hbov;vloer<5 m | 90 minuten | 5<hbov;vloer<13 m | 90 minuten | hbov;vloer>13 m
type belastingen
afwerkvloer
geen |  | kN/m2
zandcement/anhydriet 50 mm | 1 | kN/m2 | 0.05
zandcement/anhydriet 60 mm | 1.15 | kN/m2 | 0.06
zandcement/anhydriet 70 mm | 1.4 | kN/m2 | 0.07
zwevende dekvloer 90 mm | 1.5 | kN/m2 | 0.09
computervloer 350 mm | 1.2 | kN/m2 | 0.35
plafond & leidingen
geen | 0 | kN/m2
licht 0,2 kN/m2 | 0.2 | kN/m2
zwaar 0,4 kN/m2 | 0.4 | kN/m2
lichte scheidingswanden
geen | 0 | kN/m2
licht 0,5 kN/m2 | 0.5 | kN/m2
middelzwaar 1,5 kN/m2 | 1.5 | kN/m2
zwaar 2,5 kN/m2 | 2.5 | kN/m2
keuzetabellen
keuze's |  | Keuze plafond |  | Overspanning |  |  | Brandwerendheid |  | Materiaal kwaliteiten | [5 empty] | Materialen liggers | Systeem hoofddraagconstructie | Type skelet | Materialen geschoord skelet | Materialen ongeschoord skelet | Materialen dragende wanden | Stabiliteitssysteem | Materialen stabiliteitswanden | Positie wanden stabiliteit kzs | Materialen stabiliteitskern | Paaldraagvermogen | Paallengte | Type fundering | Aantal kernen | Aantal velden | Aantal scheidinginswanden | Type ligger | Type kolom | Begane grondvloer | Dakvloer | Verdiepingsvloeren | extra bouwkundige voorzieningen wel/niet noodzakelijk
x | ja | 300 mm | 0.3 | 0 | 0,0 - 3,6 | 3.6 | 30 | minuten | Staal | Prefab beton | ihwg | Kzs | Hout | Gelamineerd hout | ihwg beton | dragende wanden | ongeschoord skelet | prefab beton | prefab beton | kzs std kwaliteit | kern | ihwg beton | gevelwanden | ihwg beton | 500 | 10 | fundering op staal | 1 | 1 | 1 wand | IPE | HEA | kanaalplaatvloer | appartementenvloer | appartementenvloer | ja
y | nee | 400 mm | 0.4 | 3.6 | 3,6 - 5,4 | 5.4 | 60 | minuten | S235 | C20/25 | C20/25 | CS16 | C24 | GL24 | prefab beton | (on)geschoord skelet | geschoord skelet | ihwg beton | ihwg beton | kzs klinker kwaliteit | wanden | prefab beton | middenwanden | prefab beton | 1000 | 15 | prefab betonnen heipalen | 2 | 2 | 2 wanden | HEA | HEB | combinatievloer | breedplaatvloer | breedplaatvloer | nee | indien totale vloermassa > 800 kg/m2
|  | 500 mm | 0.5 | 5.4 | 5,4 - 7,2 | 7.2 | 90 | minuten | S355 | C25/30 | C25/30 | CS20 |  |  | gewalst staal S235 |  |  | gewalst staal | gewalst staal | kzs hoogbouw kwaliteit | windverbanden | kzs std kwaliteit |  |  | 1500 | 20 | trillingsarm aangebrachte palen | 3 | 3 | 3 wanden | HEB | Koker | ribbenvloer | betonvloer ihwg | betonvloer ihwg | nee | indien totale vloermassa > 800 kg/m2
geen |  | geen | 0 | 7.2 | 7,2 - 10,8 | 10.8 | 120 | minuten | S460 | C30/37 | C30/37 | CS44 |  |  | gewalst staal S355 |  |  | naaldhout |  | prefab beton |  | kzs klinker kwaliteit |  |  | 2000 | 25 |  | 4 | 4 | 4 wanden | THQ |  | betonvloer ihwg | gewichtsbesparende betonvloer | gewichtsbesparende betonvloer | ja
x |  |  |  | 10.8 | 10,8 - 12,6 | 12.6 |  |  |  | C35/45 | C35/45 |  |  |  | gewalst staal S460 |  |  | gelamineerd hout |  | ihwg beton |  | kzs hoogbouw kwaliteit | [5 empty] | 5 |  |  | SFB |  |  | houten balklaag | houten balklaag | ja
geen |  |  |  | 12.6 | 12,6 - 16,0 | 16 |  |  |  | C45/55 | C45/55 |  |  |  | gelamineerd hout |  |  |  |  | houtskeletbouw |  | houtskeletbouw | [5 empty] | 6 |  |  |  |  | overspanning bg | houten kanaalplaatvloer | houten kanaalplaatvloer | ja
y | [9 empty] | C53/65 | C53/65 |  |  |  | stalen vakwerk | [12 empty] | 7 |  |  |  |  | 5.4 | kanaalplaatvloer | kanaalplaatvloer | ja
[33 empty] | 7.2 | klimaatvloer | klimaatvloer | ja
Afwijkende oppervlakte | [8 empty] | Materiaal kwaliteiten | [5 empty] | Materialen kolommen | [18 empty] | leidingvloer | leidingvloer | ja
-100 | [8 empty] | gelamineerd hout | GL24 |  |  |  |  | ihwg beton | [18 empty] | massieve houten plaatvloer | massieve houten plaatvloer | ja
-75 | [8 empty] | kzs std kwaliteit | CS12 |  |  |  |  | prefab beton | [18 empty] | massieve plaatvloer + druklaag | massieve plaatvloer + druklaag | nee | indien totale vloermassa > 800 kg/m2
-50 | [8 empty] | kzs klinker kwaliteit | CS20 |  |  |  |  | gewalst staal S235 | [18 empty] | prefab schil met I-profielen | staalplaat met isolatie en opstorting | ja
-25 | [8 empty] | kzs hoogbouw kwaliteit | CS44 |  |  |  |  | gewalst staal S355 | [18 empty] | staalplaatbetonvloer | prefab schillen met tralieliggers | ja
-10 | [8 empty] | prefab beton | C53/65 |  |  |  |  | gewalst staal S460 | [18 empty] | TT plaatvloer | prefab schil met I-profielen | ja
+10 | [14 empty] | gelamineerd hout | [18 empty] | stalen dakplaten | staalplaatbetonvloer | ja
+25 | [8 empty] | ihwg beton | C30/37 |  |  |  |  | naaldhout | [19 empty] | TT plaatvloer | ja
+50 | [8 empty] | naaldhout | C24
+75 | [8 empty] | gewalst staal S235 | S235
+100 | [8 empty] | gewalst staal S355 | S355 | [25 empty] | Akoestische eisen alleen bij woningbouw
[9 empty] | gewalst staal S460 | S460 | [24 empty] | gekozen vloersysteem verdiepingsvloeren | prefab schil met I-profielen
[9 empty] | houtskeletbouw | naaldhout | [24 empty] | wel of geen bouwkundige voorzieningen: | ja
[35 empty] | gekozen vloersysteem verdiepingsvloeren afwijkend | prefab schil met I-profielen
[35 empty] | wel of geen bouwkundige voorzieningen: | ja

## AFBEELDINGEN
primaire ligger (PL)
secundaire ligger (SL)
| situatie 1 |  | situatie 2 |  | situatie 3
q_PL = P_vloer x L_vloer |  | q_PL = P_vloer x L_vloer |  | q_PL = P_vloer x L_SL
q_SL = nvt |  | q_SL = eigen gewicht (aanname 2kN/m) |  | q_SL = P_vloer x (L_PL / n_velden)